## PM TRANS
[11 empty] | CÓDIGO | CO11-PDEI-R-1.2
[11 empty] | VERSIÓN | 3
[11 empty] | ELABORADO | J. TÁVARA
[11 empty] | REVISADO | J. GALVÁN
[11 empty] | PÁGINA | 1 de 1
ITEM | TAG | TIPO INSTRUMENTO | SERVICIO | DEPARTAMENTO | ETAPA | DENOMINACION | EQUIPO | CRITICIDAD | MARCA | MODELO | SERIE | TIPO SEÑAL | RANGO | UNIDAD | FRECUENCIA | ESTADO | PMA
1 | 305FT070B01 | Flujometro | Flujo de jugo colado | PRODUCCION | CLARIFICACION DE JUGO | TANQUE DE JUGO COLADO | 0305TK040 | 1 | Rosemount | MICROMOTION |  | 4 - 20 mA | 0-320 | TPH | SEMESTRAL | OPERATIVO | PLANIFICADO
2 | 305FT220B01 | Flujometro | Flujo de agua ingreso a tanque jugo claro | PRODUCCION | CLARIFICACION DE JUGO | TANQUE DE JUGO CLARO | 0305TK190 | 2 | Rosemount | 8705 |  | 4 - 20 mA | 0 - 200 | m3/hr | SEMESTRAL | OPERATIVO | PLANIFICADO
3 | 305FT130B01 | Flujometro | Flujo de lodos salida de clarificador | PRODUCCION | CLARIFICACION DE JUGO | CLARIFICADOR DE JUGO | 0305CL130 | 2 | ABB | PROCESS MASTER 300 |  | 4 - 20 mA | 0 - 100 | m3/hr | SEMESTRAL | OPERATIVO | PLANIFICADO
4 | 305FT200B01 | Flujometro | Flujo de jugo clarificado | PRODUCCION | CLARIFICACION DE JUGO | TANQUE DE JUGO CLARO | 0305TK190 | 1 | Rosemount | 8705 |  | 4 - 20 mA | 0-320 | m3/hr | SEMESTRAL | OPERATIVO | PLANIFICADO
5 | 305PHT080B01 | PH-metro | PH de jugo encalado - Principal | PRODUCCION | CLARIFICACION DE JUGO | TANQUE DE JUGO COLADO | 0305TK040 | 1 | Mettler Toledo | M400 |  | 4 - 20 mA | 0 - 14 | pH | MENSUAL | OPERATIVO | PLANIFICADO
6 | 305PHT080B01 | PH-metro | PH de jugo encalado - Contraste | PRODUCCION | CLARIFICACION DE JUGO | TANQUE DE JUGO COLADO | 0305TK040 | 2 | Rosemount | 1066 - 1056 |  | 4 - 20 mA | 0 - 14 | pH | MENSUAL | INOPERATIVO | NO PLANIFICADO
7 | 305PHT100B01 | PH-metro | PH de jugo clarificado | PRODUCCION | CLARIFICACION DE JUGO | CLARIFICADOR DE JUGO | 0305CL130 | 3 | Endress + Hauser | CM442 |  | 4 - 20 mA | 0 - 14 | pH | SEMESTRAL | INOPERATIVO | PLANIFICADO
8 | 305PT200B01 | Transmisor de Presión | Presión de aire instrumentación casa de procesos | E.ELECTRICA | CRISTALIZACION POR COCCION | COMPRESOR DE AIRE 1 | 0625CO010 | 3 | Smar | LD291 |  | 4 - 20 mA | 0 - 10 | Bar | SEMESTRAL | OPERATIVO | PLANIFICADO
9 | 305LT040B01 | Transmisor de Nivel | Nivel de tanque jugo colado | PRODUCCION | CLARIFICACION DE JUGO | TANQUE DE JUGO COLADO | 0305TK040 | 1 | Yokogawa | EJA118E |  | 4 - 20 mA | 0 - 3500 | mmH2O | SEMESTRAL | OPERATIVO | PLANIFICADO
10 | 305LT190B01 | Transmisor de Nivel | Nivel de tanque jugo clarificado | PRODUCCION | CLARIFICACION DE JUGO | TANQUE DE JUGO CLARO | 0305TK190 | 1 | Yokogawa | EJA118E |  | 4 - 20 mA | 0 - 4700 | mmH2O | SEMESTRAL | OPERATIVO | PLANIFICADO
11 | 305LT150B01 | Transmisor de Nivel | Nivel de tanque preparación floculante | PRODUCCION | CLARIFICACION DE JUGO | TANQUE DE PREPARACION FLOCULANTE - JUGO | 0305TK140 | 2 | Yokogawa | EJA118E |  | 4 - 20 mA |  | mmH2O | SEMESTRAL | OPERATIVO | PLANIFICADO
12 | 305LT270B01 | Transmisor de Nivel | Nivel de jugo del tanque flash | PRODUCCION | CLARIFICACION DE JUGO | TANQUE FLASH | 0305TK270 | 1 | Siemens | SITRANS DSIII |  | 4 - 20 mA | 0 - 1775 | mmH2O | MENSUAL | OPERATIVO | PLANIFICADO
13 | 315LT010B01 | Transmisor de Nivel | Nivel del tanque sacarato | PRODUCCION | PLANTA DE CAL | TANQUE DE SACARATO DE CALCIO | 0315TK135 | 2 | Yokogawa | EJA118E |  | 4 - 20 mA | 480 - 3000 | mmH2O | SEMESTRAL | OPERATIVO | PLANIFICADO
14 | 375LT010B01 | Transmisor de Nivel | Nivel de tanque de agua caliente | PRODUCCION | CRISTALIZACION POR COCCION | TANQUE DE AGUA CALIENTE | 0375TK010 | 3 | Yokogawa | EJA118E |  | 4 - 20 mA |  | mmH2O | SEMESTRAL | OPERATIVO | NO PLANIFICADO
15 | 375LT020B01 | Transmisor de Nivel | Nivel de tanque de agua fría | PRODUCCION | CRISTALIZACION POR COCCION | TANQUE DE AGUA FRIA | 0375TK020 | 3 | Yokogawa | EJA118E |  | 4 - 20 mA |  | mmH2O | SEMESTRAL | OPERATIVO | NO PLANIFICADO
16 | 350LT010B01 | Transmisor de Nivel | Nivel tanque de melasa | PRODUCCION | ALMACEN DE PRODUCTOS TERMINADOS | TANQUE DE ALMACENAMIENTO DE MELAZA | 0350TK140 | 3 | Siemens | SITRANS LR260 |  | 4 - 20 mA |  | metros | SEMESTRAL | OPERATIVO | NO PLANIFICADO
17 | 325PT140B01 | Transmisor de Presión | Presión de agua caliente salida del intercambiador de placas | PRODUCCION | EVAPORACION DE JUGO | INTERCAMBIADOR DE PLACAS DE AGUA RECALENTADA | 0325HX140 | 3 | Yokogawa |  |  | 4 - 20 mA | 0 -15 | Kg/cm²(g) | SEMESTRAL | OPERATIVO | NO PLANIFICADO
18 | 325PT080B01 | Transmisor de Presión | Presión de cámara 1 | PRODUCCION | EVAPORACION DE JUGO | TANQUE FLASH DE CONDENSADO | 0325TK080 | 3 | Yokogawa |  |  | 4 - 20 mA | 0 - 4 | Kg/cm²(g) | SEMESTRAL | OPERATIVO | NO PLANIFICADO
19 | 325TT080B01 | Transmisor de Temperatura | Temperatura de ingreso agua en cámara 1 | PRODUCCION | EVAPORACION DE JUGO | TANQUE FLASH DE CONDENSADO | 0325TK080 | 3 | Yokogawa | YTA610 |  | 4 - 20 mA | 0 -200 | °C | SEMESTRAL | OPERATIVO | NO PLANIFICADO
20 | 325TT080B02 | Transmisor de Temperatura | Temperatura de salida agua en cámara 1 | PRODUCCION | EVAPORACION DE JUGO | TANQUE FLASH DE CONDENSADO | 0325TK080 | 3 | Yokogawa | YTA610 |  | 4 - 20 mA | 0 -200 | °C | SEMESTRAL | OPERATIVO | NO PLANIFICADO
21 | 325PT080B02 | Transmisor de Presión | Presión de cámara 2 | PRODUCCION | EVAPORACION DE JUGO | TANQUE FLASH DE CONDENSADO | 0325TK080 | 3 | Yokogawa |  |  | 4 - 20 mA | 0 - 4 | Kg/cm²(g) | SEMESTRAL | OPERATIVO | NO PLANIFICADO
22 | 325TT080B03 | Transmisor de Temperatura | Temperatura de vapor ingreso a cámara 2 | PRODUCCION | EVAPORACION DE JUGO | TANQUE FLASH DE CONDENSADO | 0325TK080 | 3 | Yokogawa | YTA610 |  | 4 - 20 mA | 0 -200 | °C | SEMESTRAL | OPERATIVO | NO PLANIFICADO
23 | 325PT080B03 | Transmisor de Presión | Presión de cámara 3 | PRODUCCION | EVAPORACION DE JUGO | TANQUE FLASH DE CONDENSADO | 0325TK080 | 3 | Yokogawa |  |  | 4 - 20 mA | -1 - 3 | Kg/cm²(g) | SEMESTRAL | OPERATIVO | NO PLANIFICADO
24 | 325TT080B04 | Transmisor de Temperatura | Temperatura de vapor ingreso a cámara 3 | PRODUCCION | EVAPORACION DE JUGO | TANQUE FLASH DE CONDENSADO | 0325TK080 | 3 | Yokogawa | YTA610 |  | 4 - 20 mA | 0 -200 | °C | SEMESTRAL | OPERATIVO | NO PLANIFICADO
25 | 325PT080B04 | Transmisor de Presión | Presión de cámara 4 | PRODUCCION | EVAPORACION DE JUGO | TANQUE FLASH DE CONDENSADO | 0325TK080 | 3 | Yokogawa |  |  | 4 - 20 mA | -760 - 0 | mmHg | SEMESTRAL | OPERATIVO | NO PLANIFICADO
26 | 325TT080B05 | Transmisor de Temperatura | Temperatura de vapor ingreso a cámara 4 | PRODUCCION | EVAPORACION DE JUGO | TANQUE FLASH DE CONDENSADO | 0325TK080 | 3 | Yokogawa | YTA610 |  | 4 - 20 mA | 0 -200 | °C | SEMESTRAL | OPERATIVO | NO PLANIFICADO
27 | 325TT110B01 | Transmisor de Temperatura | Temperatura ingreso condensado recirculación | PRODUCCION | EVAPORACION DE JUGO | INTERCAMBIADOR DE PLACAS | 0325HX110 | 3 | Yokogawa | YTA610 |  | 4 - 20 mA | 0 -200 | °C | SEMESTRAL | OPERATIVO | NO PLANIFICADO
28 | 325TT110B02 | Transmisor de Temperatura | Temperatura ingreso condensado externo | PRODUCCION | EVAPORACION DE JUGO | INTERCAMBIADOR DE PLACAS | 0325HX110 | 3 | Yokogawa | YTA610 |  | 4 - 20 mA | 0 -200 | °C | SEMESTRAL | OPERATIVO | NO PLANIFICADO
29 | 325TT110B03 | Transmisor de Temperatura | Temperatura salida condensado recirculación | PRODUCCION | EVAPORACION DE JUGO | INTERCAMBIADOR DE PLACAS | 0325HX110 | 3 | Yokogawa | YTA610 |  | 4 - 20 mA | 0 -200 | °C | SEMESTRAL | OPERATIVO | NO PLANIFICADO
30 | 325DPT040B01 | Transmisor DP (flujo) | Flujo de agua condensada hacia caldera | PRODUCCION | EVAPORACION DE JUGO | INTERCAMBIADOR DE PLACAS | 0325HX110 | 1 | Yokogawa |  |  | 4 - 20 mA |  | mmH2O | SEMESTRAL | OPERATIVO | PLANIFICADO
31 | 325TT140B01 | Transmisor de Temperatura | Temperatura de condensado salida del intercambiador agua caliente | PRODUCCION | EVAPORACION DE JUGO | INTERCAMBIADOR DE PLACAS DE AGUA RECALENTADA | 0325HX140 | 3 | Yokogawa | YTA610 |  | 4 - 20 mA | 0 -200 | °C | SEMESTRAL | OPERATIVO | NO PLANIFICADO
32 | 325CDT110B01 | Transmisor de conductividad | Conductividad de agua condensada | PRODUCCION | EVAPORACION DE JUGO | INTERCAMBIADOR DE PLACAS DE AGUA RECALENTADA | 0325HX140 | 2 |  |  |  | 4 - 20 mA | 0 - 100 | uS/cm | SEMESTRAL | OPERATIVO | NO PLANIFICADO
33 | 370TT110B01 | Transmisor de Temperatura | Temperatura descarga bombas de Spray Pond | PRODUCCION | CRISTALIZACION POR COCCION | SPRAY POND | 0370PD100 | 2 | Yokogawa | YTA610 |  | 4 - 20 mA | 0 -200 | °C | SEMESTRAL | OPERATIVO | NO PLANIFICADO
34 | 370PT110B01 | Transmisor de Presión | Presión descarga bombas de Spray Pond | PRODUCCION | CRISTALIZACION POR COCCION | SPRAY POND | 0370PD100 | 2 | Yokogawa |  |  | 4 - 20 mA | 0 - 5 | Kg/cm²(g) | SEMESTRAL | OPERATIVO | NO PLANIFICADO
35 | 330LT010B01 | Transmisor de Nivel | Tanque Buffer de jarabe | PRODUCCION | CLARIFICACION DE JARABE | TANQUE DE REACCION PARA JARABE | 0330TK230 | 3 |  |  |  | 4 - 20 mA |  | mmH2O | SEMESTRAL | OPERATIVO | NO PLANIFICADO
36 | 330LT260B01 | Transmisor de Nivel | Tanque recibidor de jarabe claro | PRODUCCION | CLARIFICACION DE JARABE | TANQUE DE RECEPCION DEL JARABE CLARO | 0330TK260 | 3 |  |  |  | 4 - 20 mA |  | mmH2O | SEMESTRAL | OPERATIVO | NO PLANIFICADO
37 | 115LT010B01 | Transmisor de Nivel | Nivel de colchón de caña en conductor auxiliar | EXTRACCION | PREPARACION DE CAÑA | CONDUCTOR PRINCIPAL DE CAÑA | 0115CV070 | 3 | Siemens | PROBE LU |  | 4 - 20 mA |  | metros | SEMESTRAL | OPERATIVO | PLANIFICADO
38 | 115TT070B01 | Transmisor de temperatura | Temperatura salida de IC aceite | EXTRACCION | PREPARACION DE CAÑA | SWING BACK | 0115RL030 | 3 | Siemens | SITRANS TH300 |  | 4 - 20 mA | 0 -200 | °C | SEMESTRAL | OPERATIVO | NO PLANIFICADO
39 | 115TT070B02 | Transmisor de temperatura | Temperatura ingreso de IC aceite | EXTRACCION | PREPARACION DE CAÑA | SWING BACK | 0115RL030 | 3 | Siemens | SITRANS TH300 |  | 4 - 20 mA | 0 -200 | °C | SEMESTRAL | OPERATIVO | NO PLANIFICADO
40 | 115XT030B01 | Transmisor de vibración | Vibración de motor lado libre motor swing back | EXTRACCION | PREPARACION DE CAÑA | SWING BACK | 0115RL030 | 1 | IFM | VTV122 |  | 4 - 20 mA | 0 - 20 | mm/s | SEMESTRAL | OPERATIVO | PLANIFICADO
41 | 115TT050B02 | Transmisor de temperatura | Temperatura chumacera lado libre | EXTRACCION | PREPARACION DE CAÑA | PICADOR DE CAÑA | 0115RL050 | 1 | Siemens | SITRANS TH300 |  | 4 - 20 mA | 0 -200 | °C | SEMESTRAL | OPERATIVO | PLANIFICADO
42 | 115TT050B01 | Transmisor de temperatura | Temperatura chumacera lado motor | EXTRACCION | PREPARACION DE CAÑA | PICADOR DE CAÑA | 0115RL050 | 1 | Siemens | SITRANS TH300 |  | 4 - 20 mA | 0 -200 | °C | SEMESTRAL | OPERATIVO | PLANIFICADO
43 | 115XT050B01 | Transmisor de vibración | Vibración de motor Picador lado libre | EXTRACCION | PREPARACION DE CAÑA | PICADOR DE CAÑA | 0115RL050 | 1 | IFM | VTV122 |  | 4 - 20 mA | 0 - 20 | mm/s | SEMESTRAL | OPERATIVO | PLANIFICADO
44 | 115TT060B02 | Transmisor de temperatura | Temperatura chumacera lado libre | EXTRACCION | PREPARACION DE CAÑA | DESFIBRADOR DE CAÑA | 0115RL060 | 1 | Siemens | SITRANS TH300 |  | 4 - 20 mA | 0 -200 | °C | SEMESTRAL | OPERATIVO | PLANIFICADO
45 | 115TT060B01 | Transmisor de temperatura | Temperatura chumacera lado motor | EXTRACCION | PREPARACION DE CAÑA | DESFIBRADOR DE CAÑA | 0115RL060 | 1 | Siemens | SITRANS TH300 |  | 4 - 20 mA | 0 -200 | °C | SEMESTRAL | OPERATIVO | PLANIFICADO
46 | 115XT060B01 | Transmisor de vibración | Vibración de motor Desfibrador lado libre | EXTRACCION | PREPARACION DE CAÑA | DESFIBRADOR DE CAÑA | 0115RL060 | 1 | IFM | VTV122 |  | 4 - 20 mA | 0 - 20 | mm/s | SEMESTRAL | OPERATIVO | PLANIFICADO
47 | 115WIC010B01 | Balanza | Peso de caña en conductor auxiliar | EXTRACCION | PREPARACION DE CAÑA | CONDUCTOR PRINCIPAL DE CAÑA | 0115CV070 | 1 | Rice Lake | 920i |  | 4 - 20 mA | 0 - 10 | Ton | ANUAL | OPERATIVO | PLANIFICADO
48 | 210ZT090B02 | Transmisor de desplazamiento | Flotación de masa lado motor | EXTRACCION | MOLINOS | MOLINO SECADOR | 0210MM090 | 2 | Automathika | DPG - 1A |  | 4 - 20 mA | 0 - 7 | cm | SEMESTRAL | OPERATIVO | PLANIFICADO
49 | 210ZT090B01 | Transmisor de desplazamiento | Flotación de masa lado libre | EXTRACCION | MOLINOS | MOLINO SECADOR | 0210MM090 | 2 | Automathika | DPG - 1A |  | 4 - 20 mA | 0 - 7 | cm | SEMESTRAL | OPERATIVO | PLANIFICADO
50 | 210PT010B01 | Transmisor de presión | Presión de lubricación de alta - principal | EXTRACCION | MOLINOS | MOLINO SECADOR | 0210MM090 | 2 | Schneider Electric | XMLK025B2C21 |  | 4 - 20 mA | 0 - 10 | Bar | SEMESTRAL | OPERATIVO | PLANIFICADO
51 | 210PT010B02 | Transmisor de presión | Presión de lubricación de alta - secundario | EXTRACCION | MOLINOS | MOLINO SECADOR | 0210MM090 | 3 | Schneider Electric | XMLK025B2C21 |  | 4 - 20 mA | 0 - 10 | Bar | SEMESTRAL | OPERATIVO | PLANIFICADO
52 | 210PT020B01 | Transmisor de presión | Presión de lubricación de baja - principal | EXTRACCION | MOLINOS | MOLINO SECADOR | 0210MM090 | 2 | Schneider Electric | XMLK025B2C21 |  | 4 - 20 mA | 0 - 10 | Bar | SEMESTRAL | OPERATIVO | PLANIFICADO
53 | 210PT020B02 | Transmisor de presión | Presión de lubricación de baja - secundario | EXTRACCION | MOLINOS | MOLINO SECADOR | 0210MM090 | 3 | Schneider Electric | XMLK025B2C21 |  | 4 - 20 mA | 0 - 10 | Bar | SEMESTRAL | OPERATIVO | PLANIFICADO
54 | 210LT070B01 | Transmisor de nivel | Nivel de bagazo de chute donelly de molino secador | EXTRACCION | MOLINOS | MOLINO SECADOR | 0210MM090 | 1 | Eletrosert | LCS500BOX |  | 4 - 20 mA |  | metros | SEMESTRAL | OPERATIVO | PLANIFICADO
55 | 205LIT200B13 | Transmisor de Nivel | Nive 1 de colchón de bagazo en difusor | EXTRACCION | DIFUSOR | DIFUSOR | 0205DF180 | 3 | Endress + Hauser | MICROPILOT FMR60 |  | 4 - 20 mA |  | metros | SEMESTRAL | OPERATIVO | PLANIFICADO
56 | 205LIT201B13 | Transmisor de Nivel | Nivel 2 de colchón de bagazo en difusor | EXTRACCION | DIFUSOR | DIFUSOR | 0205DF180 | 3 | Endress + Hauser | MICROPILOT FMR60 |  | 4 - 20 mA |  | metros | SEMESTRAL | OPERATIVO | NO PLANIFICADO
57 | 205PHT180B01 | PH-metro | PH de jugo difusor en estación de pH | EXTRACCION | DIFUSOR | DIFUSOR | 0205DF180 | 3 | Yokogawa | PH450G |  | 4 - 20 mA | 0 - 14 | pH | SEMESTRAL | OPERATIVO | PLANIFICADO
58 | 205PHT180B02 | PH-metro | PH de jugo difusor en estación de pH | EXTRACCION | DIFUSOR | DIFUSOR | 0205DF180 | 3 | Yokogawa | PH450G |  | 4 - 20 mA | 0 - 14 | pH | SEMESTRAL | INOPERATIVO | NO PLANIFICADO
59 | 305LT020B01 | Transmisor de Nivel | Nivel de tanque de agua lavado | EXTRACCION | DIFUSOR | TANQUE DE AGUA CALIENTE PARA LAVADO DE TAMIZ | 0305TK020 | 2 | Yokogawa | EJA118E |  | 4 - 20 mA |  | mmH2O | SEMESTRAL | OPERATIVO | PLANIFICADO
60 | 205FT180B01 | Flujometro | Flujo de agua de imbibición | EXTRACCION | DIFUSOR | DIFUSOR | 0205DF180 | 1 | Yokogawa | DigitalYEWFLO |  | 4 - 20 mA | 0 - 300 | m3/hr | SEMESTRAL | OPERATIVO | PLANIFICADO
61 | 205TT180B08 | Transmisor de temperatura | Temperatura agua de imbibición | EXTRACCION | DIFUSOR | DIFUSOR | 0205DF180 | 2 | Yokogawa | YTA610 |  | 4 - 20 mA | 0 -200 | °C | SEMESTRAL | OPERATIVO | NO PLANIFICADO
62 | 205TT280B02 | Transmisor de temperatura | Temperatura de ingreso de vapor V4 a sistema DCH. | EXTRACCION | DIFUSOR | CALENTADOR DCH 6 | 0205HX270 | 3 |  |  |  | 4 - 20 mA | 0 -200 | °C | SEMESTRAL | OPERATIVO | NO PLANIFICADO
63 | 370PT150B01 | Transmisor de Presión | Presión de ejector principal DCH | EXTRACCION | DIFUSOR | CALENTADOR DCH 1 | 0205HX220 | 3 |  |  |  | 4 - 20 mA | -1 - 5 | Bar | SEMESTRAL | OPERATIVO | NO PLANIFICADO
64 | 370TT150B01 | Transmisor de temperatura | Temperatura de agua salida ejector | EXTRACCION | DIFUSOR | CALENTADOR DCH 1 | 0205HX220 | 3 |  |  |  | 4 - 20 mA | 0 -200 | °C | SEMESTRAL | OPERATIVO | NO PLANIFICADO
65 | 205TT270B02 | Transmisor de Temperatura | Temperatura de ingreso jugo a DCH-1 | EXTRACCION | DIFUSOR | CALENTADOR DCH 1 | 0205HX220 | 3 |  |  |  | 4 - 20 mA | 0 -200 | °C | SEMESTRAL | OPERATIVO | PLANIFICADO
66 | 205TT270B01 | Transmisor de Temperatura | Temperatura de salida del DCH-1 | EXTRACCION | DIFUSOR | CALENTADOR DCH 1 | 0205HX220 | 3 |  |  |  | 4 - 20 mA | 0 -200 | °C | SEMESTRAL | OPERATIVO | PLANIFICADO
67 | 205PT270B02 | Transmisor de Presión | Presión ingreso vapor | EXTRACCION | DIFUSOR | CALENTADOR DCH 1 | 0205HX220 | 3 |  |  |  | 4 - 20 mA | -1 - 5 | Bar | SEMESTRAL | OPERATIVO | NO PLANIFICADO
68 | 205PT270B01 | Transmisor de Presión | Vacío del cuerpo | EXTRACCION | DIFUSOR | CALENTADOR DCH 1 | 0205HX220 | 3 |  |  |  | 4 - 20 mA | -750 - 1500 | mmHG | SEMESTRAL | OPERATIVO | NO PLANIFICADO
69 | 205TT220B02 | Transmisor de Temperatura | Temperatura de ingreso jugo a DCH-2 | EXTRACCION | DIFUSOR | CALENTADOR DCH 2 | 0205HX230 | 3 |  |  |  | 4 - 20 mA | 0 -200 | °C | SEMESTRAL | OPERATIVO | PLANIFICADO
70 | 205TT220B01 | Transmisor de Temperatura | Temperatura de salida del DCH-2 | EXTRACCION | DIFUSOR | CALENTADOR DCH 2 | 0205HX230 | 3 |  |  |  | 4 - 20 mA | 0 -200 | °C | SEMESTRAL | OPERATIVO | PLANIFICADO
71 | 205PT220B02 | Transmisor de Presión | Presión ingreso vapor | EXTRACCION | DIFUSOR | CALENTADOR DCH 2 | 0205HX230 | 3 |  |  |  | 4 - 20 mA | -1 - 5 | Bar | SEMESTRAL | OPERATIVO | NO PLANIFICADO
72 | 205PT220B01 | Transmisor de Presión | Vacío del cuerpo | EXTRACCION | DIFUSOR | CALENTADOR DCH 2 | 0205HX230 | 3 |  |  |  | 4 - 20 mA | -750 - 1500 | mmHG | SEMESTRAL | OPERATIVO | NO PLANIFICADO
73 | 205TT230B02 | Transmisor de Temperatura | Temperatura de ingreso jugo a DCH-3 | EXTRACCION | DIFUSOR | CALENTADOR DCH 3 | 0205HX240 | 3 |  |  |  | 4 - 20 mA | 0 -200 | °C | SEMESTRAL | OPERATIVO | PLANIFICADO
74 | 205TT230B01 | Transmisor de Temperatura | Temperatura de salida del DCH-3 | EXTRACCION | DIFUSOR | CALENTADOR DCH 3 | 0205HX240 | 3 |  |  |  | 4 - 20 mA | 0 -200 | °C | SEMESTRAL | OPERATIVO | PLANIFICADO
75 | 205PT230B02 | Transmisor de Presión | Presión ingreso vapor | EXTRACCION | DIFUSOR | CALENTADOR DCH 3 | 0205HX240 | 3 |  |  |  | 4 - 20 mA | -1 - 5 | Bar | SEMESTRAL | OPERATIVO | NO PLANIFICADO
76 | 205PT230B01 | Transmisor de Presión | Vacío del cuerpo | EXTRACCION | DIFUSOR | CALENTADOR DCH 3 | 0205HX240 | 3 |  |  |  | 4 - 20 mA | -750 - 1500 | mmHG | SEMESTRAL | OPERATIVO | NO PLANIFICADO
77 | 205TT240B02 | Transmisor de Temperatura | Temperatura de ingreso jugo a DCH-4 | EXTRACCION | DIFUSOR | CALENTADOR DCH 4 | 0205HX250 | 3 |  |  |  | 4 - 20 mA | 0 -200 | °C | SEMESTRAL | OPERATIVO | PLANIFICADO
78 | 205TT240B01 | Transmisor de Temperatura | Temperatura de salida del DCH-4 | EXTRACCION | DIFUSOR | CALENTADOR DCH 4 | 0205HX250 | 3 |  |  |  | 4 - 20 mA | 0 -200 | °C | SEMESTRAL | OPERATIVO | PLANIFICADO
79 | 205PT240B02 | Transmisor de Presión | Presión ingreso vapor | EXTRACCION | DIFUSOR | CALENTADOR DCH 4 | 0205HX250 | 3 |  |  |  | 4 - 20 mA | -1 - 5 | Bar | SEMESTRAL | OPERATIVO | NO PLANIFICADO
80 | 205PT240B01 | Transmisor de Presión | Vacío del cuerpo | EXTRACCION | DIFUSOR | CALENTADOR DCH 4 | 0205HX250 | 3 |  |  |  | 4 - 20 mA | -750 - 1500 | mmHG | SEMESTRAL | OPERATIVO | NO PLANIFICADO
81 | 205TT250B02 | Transmisor de Temperatura | Temperatura de ingreso jugo a DCH-5 | EXTRACCION | DIFUSOR | CALENTADOR DCH 5 | 0205HX260 | 3 |  |  |  | 4 - 20 mA | 0 -200 | °C | SEMESTRAL | OPERATIVO | PLANIFICADO
82 | 205TT250B01 | Transmisor de Temperatura | Temperatura de salida del DCH-5 | EXTRACCION | DIFUSOR | CALENTADOR DCH 5 | 0205HX260 | 3 |  |  |  | 4 - 20 mA | 0 -200 | °C | SEMESTRAL | OPERATIVO | PLANIFICADO
83 | 205PT250B02 | Transmisor de Presión | Presión ingreso vapor | EXTRACCION | DIFUSOR | CALENTADOR DCH 5 | 0205HX260 | 3 |  |  |  | 4 - 20 mA | -1 - 5 | Bar | SEMESTRAL | OPERATIVO | NO PLANIFICADO
84 | 205PT250B01 | Transmisor de Presión | Vacío del cuerpo | EXTRACCION | DIFUSOR | CALENTADOR DCH 5 | 0205HX260 | 3 |  |  |  | 4 - 20 mA | -750 - 1500 | mmHG | SEMESTRAL | OPERATIVO | NO PLANIFICADO
85 | 205TT280B01 | Transmisor de Temperatura | Temperatura de ingreso vapor V3 del DCH-6 | EXTRACCION | DIFUSOR | CALENTADOR DCH 6 | 0205HX270 | 3 |  |  |  | 4 - 20 mA | 0 -200 | °C | SEMESTRAL | OPERATIVO | NO PLANIFICADO
86 | 205TT260B01 | Transmisor de Temperatura | Temperatura de salida del DCH-6 | EXTRACCION | DIFUSOR | CALENTADOR DCH 6 | 0205HX270 | 1 |  |  |  | 4 - 20 mA | 0 -200 | °C | SEMESTRAL | OPERATIVO | PLANIFICADO
87 | 205PT260B01 | Transmisor de Presión | vacío del cuerpo | EXTRACCION | DIFUSOR | CALENTADOR DCH 6 | 0205HX270 | 3 |  |  |  | 4 - 20 mA | -1 - 5 | Bar | SEMESTRAL | OPERATIVO | NO PLANIFICADO
88 | 205PT260B02 | Transmisor de Presión | Presión de ingreso vapor V3 | EXTRACCION | DIFUSOR | CALENTADOR DCH 6 | 0205HX270 | 3 |  |  |  | 4 - 20 mA | -750 - 1500 | mmHG | SEMESTRAL | OPERATIVO | NO PLANIFICADO
89 | TT180B01 | Transmisor de Temperatura | Temperatura de jugo CMA | EXTRACCION | DIFUSOR | DIFUSOR | 0205DF180 | 2 | Siemens | SITRANS TH300 |  | 4 - 20 mA | 0 -200 | °C | SEMESTRAL | OPERATIVO | PLANIFICADO
90 | 205LT180B13 | Transmisor de Nivel | Nivel de jugo en CMA | EXTRACCION | DIFUSOR | DIFUSOR | 0205DF180 | 1 | Siemens | SITRANS DSIII |  | 4 - 20 mA | 0 - 1500 | mmH2O | SEMESTRAL | OPERATIVO | PLANIFICADO
91 | TT180B02 | Transmisor de Temperatura | Temperatura de jugo CMB | EXTRACCION | DIFUSOR | DIFUSOR | 0205DF180 | 2 | Siemens | SITRANS TH300 |  | 4 - 20 mA | 0 -200 | °C | SEMESTRAL | OPERATIVO | PLANIFICADO
92 | 205LT180B14 | Transmisor de Nivel | Nivel de jugo en CMB | EXTRACCION | DIFUSOR | DIFUSOR | 0205DF180 | 1 | Siemens | SITRANS DSIII |  | 4 - 20 mA | 0 - 1420 | mmH2O | SEMESTRAL | OPERATIVO | PLANIFICADO
93 | TT180B03 | Transmisor de Temperatura | Temperatura de jugo C1 | EXTRACCION | DIFUSOR | DIFUSOR | 0205DF180 | 2 | Siemens | SITRANS TH300 |  | 4 - 20 mA | 0 -200 | °C | SEMESTRAL | OPERATIVO | PLANIFICADO
94 | 205LT180B01 | Transmisor de Nivel | Nivel de jugo en C1 | EXTRACCION | DIFUSOR | DIFUSOR | 0205DF180 | 1 | Yokogawa | EJA118E |  | 4 - 20 mA | 0 - 1420 | mmH2O | SEMESTRAL | OPERATIVO | PLANIFICADO
95 | TT180B04 | Transmisor de Temperatura | Temperatura de jugo C2 | EXTRACCION | DIFUSOR | DIFUSOR | 0205DF180 | 2 | Siemens | SITRANS TH300 |  | 4 - 20 mA | 0 -200 | °C | SEMESTRAL | OPERATIVO | PLANIFICADO
96 | 205LT180B02 | Transmisor de Nivel | Nivel de jugo en C2 | EXTRACCION | DIFUSOR | DIFUSOR | 0205DF180 | 2 | Yokogawa | EJA118E |  | 4 - 20 mA | 0 - 1420 | mmH2O | SEMESTRAL | OPERATIVO | PLANIFICADO
97 | TT180B05 | Transmisor de Temperatura | Temperatura de jugo C3 | EXTRACCION | DIFUSOR | DIFUSOR | 0205DF180 | 2 | Siemens | SITRANS TH300 |  | 4 - 20 mA | 0 -200 | °C | SEMESTRAL | OPERATIVO | PLANIFICADO
98 | 205LT180B03 | Transmisor de Nivel | Nivel de jugo en C3 | EXTRACCION | DIFUSOR | DIFUSOR | 0205DF180 | 2 | Yokogawa | EJA118E |  | 4 - 20 mA | 0 - 1420 | mmH2O | SEMESTRAL | OPERATIVO | PLANIFICADO
99 | TT180B06 | Transmisor de Temperatura | Temperatura de jugo C4 | EXTRACCION | DIFUSOR | DIFUSOR | 0205DF180 | 2 | Siemens | SITRANS TH300 |  | 4 - 20 mA | 0 -200 | °C | SEMESTRAL | OPERATIVO | PLANIFICADO
100 | 205LT180B04 | Transmisor de Nivel | Nivel de jugo en C4 | EXTRACCION | DIFUSOR | DIFUSOR | 0205DF180 | 2 | Yokogawa | EJA118E |  | 4 - 20 mA | 0 - 1420 | mmH2O | SEMESTRAL | OPERATIVO | PLANIFICADO
101 | TT180B07 | Transmisor de Temperatura | Temperatura de jugo C5 | EXTRACCION | DIFUSOR | DIFUSOR | 0205DF180 | 2 | Siemens | SITRANS TH300 |  | 4 - 20 mA | 0 -200 | °C | SEMESTRAL | OPERATIVO | PLANIFICADO
102 | 205LT180B05 | Transmisor de Nivel | Nivel de jugo en C5 | EXTRACCION | DIFUSOR | DIFUSOR | 0205DF180 | 2 | Yokogawa | EJA118E |  | 4 - 20 mA | 0 - 1420 | mmH2O | SEMESTRAL | OPERATIVO | PLANIFICADO
103 | TT180B08 | Transmisor de Temperatura | Temperatura de jugo C6 | EXTRACCION | DIFUSOR | DIFUSOR | 0205DF180 | 2 | Siemens | SITRANS TH300 |  | 4 - 20 mA | 0 -200 | °C | SEMESTRAL | OPERATIVO | PLANIFICADO
104 | 205LT180B06 | Transmisor de Nivel | Nivel de jugo en C6 | EXTRACCION | DIFUSOR | DIFUSOR | 0205DF180 | 2 | Yokogawa | EJA118E |  | 4 - 20 mA | 0 - 1420 | mmH2O | SEMESTRAL | OPERATIVO | PLANIFICADO
105 | TT180B09 | Transmisor de Temperatura | Temperatura de jugo C7 | EXTRACCION | DIFUSOR | DIFUSOR | 0205DF180 | 2 | Siemens | SITRANS TH300 |  | 4 - 20 mA | 0 -200 | °C | SEMESTRAL | OPERATIVO | PLANIFICADO
106 | 205LT180B07 | Transmisor de Nivel | Nivel de jugo en C7 | EXTRACCION | DIFUSOR | DIFUSOR | 0205DF180 | 2 | Yokogawa | EJA118E |  | 4 - 20 mA | 0 - 1420 | mmH2O | SEMESTRAL | OPERATIVO | PLANIFICADO
107 | TT180B10 | Transmisor de Temperatura | Temperatura de jugo C8 | EXTRACCION | DIFUSOR | DIFUSOR | 0205DF180 | 2 | Siemens | SITRANS TH300 |  | 4 - 20 mA | 0 -200 | °C | SEMESTRAL | OPERATIVO | PLANIFICADO
108 | 205LT180B08 | Transmisor de Nivel | Nivel de jugo en C8 | EXTRACCION | DIFUSOR | DIFUSOR | 0205DF180 | 2 | Yokogawa | EJA118E |  | 4 - 20 mA | 0 - 1420 | mmH2O | SEMESTRAL | OPERATIVO | PLANIFICADO
109 | TT180B11 | Transmisor de Temperatura | Temperatura de jugo C9 | EXTRACCION | DIFUSOR | DIFUSOR | 0205DF180 | 2 | Siemens | SITRANS TH300 |  | 4 - 20 mA | 0 -200 | °C | SEMESTRAL | OPERATIVO | PLANIFICADO
110 | 205LT180B09 | Transmisor de Nivel | Nivel de jugo en C9 | EXTRACCION | DIFUSOR | DIFUSOR | 0205DF180 | 2 | Yokogawa | EJA118E |  | 4 - 20 mA | 0 - 1420 | mmH2O | SEMESTRAL | OPERATIVO | PLANIFICADO
111 | TT180B12 | Transmisor de Temperatura | Temperatura de jugo C10 | EXTRACCION | DIFUSOR | DIFUSOR | 0205DF180 | 2 | Siemens | SITRANS TH300 |  | 4 - 20 mA | 0 -200 | °C | SEMESTRAL | OPERATIVO | PLANIFICADO
112 | 205LT180B10 | Transmisor de Nivel | Nivel de jugo en C10 | EXTRACCION | DIFUSOR | DIFUSOR | 0205DF180 | 2 | Yokogawa | EJA118E |  | 4 - 20 mA | 0 - 1420 | mmH2O | SEMESTRAL | OPERATIVO | PLANIFICADO
113 | TT180B13 | Transmisor de Temperatura | Temperatura de jugo C11 | EXTRACCION | DIFUSOR | DIFUSOR | 0205DF180 | 2 | Siemens | SITRANS TH300 |  | 4 - 20 mA | 0 -200 | °C | SEMESTRAL | OPERATIVO | PLANIFICADO
114 | 205LT180B11 | Transmisor de Nivel | Nivel de jugo en C11 | EXTRACCION | DIFUSOR | DIFUSOR | 0205DF180 | 2 | Yokogawa | EJA118E |  | 4 - 20 mA | 0 - 1420 | mmH2O | SEMESTRAL | OPERATIVO | PLANIFICADO
115 | TT180B14 | Transmisor de Temperatura | Temperatura de jugo C12 | EXTRACCION | DIFUSOR | DIFUSOR | 0205DF180 | 2 | Siemens | SITRANS TH300 |  | 4 - 20 mA | 0 -200 | °C | SEMESTRAL | OPERATIVO | PLANIFICADO
116 | 205LT180B12 | Transmisor de Nivel | Nivel de jugo en C12 | EXTRACCION | DIFUSOR | DIFUSOR | 0205DF180 | 2 | Yokogawa | EJA118E |  | 4 - 20 mA | 0 - 1350 | mmH2O | SEMESTRAL | OPERATIVO | PLANIFICADO
117 | 305TT090B01 | Transmisor de temperatura | Temperatura de ingreso jugo de calentador CCT-1 | PRODUCCION | CALENTAMIENTO DE JUGO ENCALADO | CALENTADOR DE JUGO ENCALADO 1 | 0305HX090 | 2 | Yokogawa | YTA610 |  | 4 - 20 mA | 0 -200 | °C | SEMESTRAL | OPERATIVO | NO PLANIFICADO
118 | 305TT100B01 | Transmisor de temperatura | Temperatura de salida jugo de calentador CCT-1 | PRODUCCION | CALENTAMIENTO DE JUGO ENCALADO | CALENTADOR DE JUGO ENCALADO 1 | 0305HX090 | 2 | Yokogawa | YTA610 |  | 4 - 20 mA | 0 - 200 | °C | SEMESTRAL | OPERATIVO | PLANIFICADO
119 | 305PT090B01 | Transmisor de Presión | Presion de jugo encalado CCT-1 | PRODUCCION | CALENTAMIENTO DE JUGO ENCALADO | CALENTADOR DE JUGO ENCALADO 1 | 0305HX090 | 2 | Yokogawa |  |  | 4 - 20 mA | 0-6 | Kg/cm²(g) | SEMESTRAL | OPERATIVO | PLANIFICADO
120 | 305TT110B01 | Transmisor de temperatura | Temperatura de salida jugo de calentador CCT-1/2 | PRODUCCION | CALENTAMIENTO DE JUGO ENCALADO | CALENTADOR DE JUGO ENCALADO 1/2 | 0305HX100 | 2 | Yokogawa | YTA610 |  | 4 - 20 mA | 0 - 200 | °C | SEMESTRAL | OPERATIVO | PLANIFICADO
121 | 305PT100B01 | Transmisor de Presión | Presion de jugo encalado CCT-1/2 | PRODUCCION | CALENTAMIENTO DE JUGO ENCALADO | CALENTADOR DE JUGO ENCALADO 1/2 | 0305HX100 | 2 | Yokogawa |  |  | 4 - 20 mA | 0 - 6 | Kg/cm²(g) | SEMESTRAL | OPERATIVO | PLANIFICADO
122 | 305TT110B02 | Transmisor de temperatura | Temperatura de jugo de calentador CCT-2 | PRODUCCION | CALENTAMIENTO DE JUGO ENCALADO | CALENTADOR DE JUGO ENCALADO 2 | 0305HX110 | 2 | Yokogawa | YTA610 |  | 4 - 20 mA | 0 - 200 | °C | SEMESTRAL | OPERATIVO | PLANIFICADO
123 | 305PT110B01 | Transmisor de Presión | Presion de jugo encalado CCT-2 | PRODUCCION | CALENTAMIENTO DE JUGO ENCALADO | CALENTADOR DE JUGO ENCALADO 2 | 0305HX110 | 2 | Yokogawa |  |  | 4 - 20 mA | 0 - 6 | Kg/cm²(g) | SEMESTRAL | OPERATIVO | PLANIFICADO
124 | 305TT120B01 | Transmisor de temperatura | Temperatura de jugo salida 3er calentamiento | PRODUCCION | CLARIFICACION DE JUGO | CALENTAMIENTO DE JUGO ENCALADO 3 | 0305HX120 | 1 | Yokogawa | YTA610 |  | 4 - 20 mA | 0 - 200 | °C | SEMESTRAL | OPERATIVO | PLANIFICADO
125 | 305TT230B01 | Transmisor de temperatura | Temperatura jugo ingreso CJ-1 | PRODUCCION | CALENTAMIENTO DE JUGO ENCALADO | CALENTAMIENTO DE JUGO CLARO 1 (JUGO CLARO) | 0305HX230 | 3 | Yokogawa | YTA610 |  | 4 - 20 mA | 0 - 200 | °C | SEMESTRAL | OPERATIVO | NO PLANIFICADO
126 | 305TT230B02 | Transmisor de temperatura | Temperatura jugo salida CJ-1 | PRODUCCION | CALENTAMIENTO DE JUGO ENCALADO | CALENTAMIENTO DE JUGO CLARO 1 (JUGO CLARO) | 0305HX230 | 3 | Yokogawa | YTA610 |  | 4 - 20 mA | 0 - 200 | °C | SEMESTRAL | OPERATIVO | PLANIFICADO
127 | 305TT240B01 | Transmisor de temperatura | Temperatura jugo salida CJ-2 | PRODUCCION | CALENTAMIENTO DE JUGO ENCALADO | CALENTAMIENTO DE JUGO CLARO 2 (JUGO DE SALIDA) | 0305HX240 | 3 | Yokogawa | YTA610 |  | 4 - 20 mA | 0 - 200 | °C | SEMESTRAL | OPERATIVO | NO PLANIFICADO
128 | 320TT010B01 | Transmisor de temperatura | Temperatura de jugo Evap.1 | PRODUCCION | EVAPORACION DE JUGO | EVAPORADOR FFE 1 | 0320EV010 | 2 | Yokogawa | YTA610 |  | 4 - 20 mA | 0 - 200 | °C | SEMESTRAL | OPERATIVO | PLANIFICADO
129 | 320TT010B03 | Transmisor de Temperatura | Temperatura del ingreso de vapor | PRODUCCION | EVAPORACION DE JUGO | EVAPORADOR FFE 1 | 0320EV010 | 2 | Yokogawa | YTA610 |  | 4 - 20 mA | 0 - 250 | °C | SEMESTRAL | OPERATIVO | NO PLANIFICADO
130 | 320TT010B04 | Transmisor de Temperatura | Temperatura del salida de vapor | PRODUCCION | EVAPORACION DE JUGO | EVAPORADOR FFE 1 | 0320EV010 | 2 | Yokogawa | YTA610 |  | 4 - 20 mA | 0 - 200 | °C | SEMESTRAL | OPERATIVO | PLANIFICADO
131 | 320LT010B01 | Transmisor de Nivel | Nivel de jugo Evap. 1 | PRODUCCION | EVAPORACION DE JUGO | EVAPORADOR FFE 1 | 0320EV010 | 1 | Yokogawa | EJA118E |  | 4 - 20 mA | 0 - 4000 | mmH2O | SEMESTRAL | OPERATIVO | PLANIFICADO
132 | 320PT010B02 | Transmisor de Presión | Presión de ingreso de vapor | PRODUCCION | EVAPORACION DE JUGO | EVAPORADOR FFE 1 | 0320EV010 | 2 | Yokogawa |  |  | 4 - 20 mA | 0 - 4 | Kg/cm²(g) | SEMESTRAL | OPERATIVO | NO PLANIFICADO
133 | 320PT010B03 | Transmisor de Presión | Presion de vapor de salida | PRODUCCION | EVAPORACION DE JUGO | EVAPORADOR FFE 1 | 0320EV010 | 2 | Yokogawa |  |  | 4 - 20 mA | 0 - 4 | Kg/cm²(g) | SEMESTRAL | OPERATIVO | PLANIFICADO
134 | 320PT090B01 | Transmisor de Presión | Presión del jugo de recirculación | PRODUCCION | EVAPORACION DE JUGO | EVAPORADOR FFE 1 | 0320EV010 | 2 | Yokogawa |  |  | 4 - 20 mA | 0 - 6 | Kg/cm²(g) | SEMESTRAL | OPERATIVO | PLANIFICADO
135 | 320TT020B01 | Transmisor de temperatura | Temperatura de jugo Evap.1-2 | PRODUCCION | EVAPORACION DE JUGO | EVAPORADOR FFE 1/2 | 0320EV020 | 2 | Yokogawa | YTA610 |  | 4 - 20 mA | 0 - 200 | °C | SEMESTRAL | OPERATIVO | PLANIFICADO
136 | 320TT020B02 | Transmisor de Temperatura | Temperatura del ingreso de vapor | PRODUCCION | EVAPORACION DE JUGO | EVAPORADOR FFE 1/2 | 0320EV020 | 1 | Yokogawa | YTA610 |  | 4 - 20 mA | 0 - 250 | °C | SEMESTRAL | OPERATIVO | PLANIFICADO
137 | 320TT020B03 | Transmisor de Temperatura | Temperatura del salida de vapor | PRODUCCION | EVAPORACION DE JUGO | EVAPORADOR FFE 1/2 | 0320EV020 | 2 | Yokogawa | YTA610 |  | 4 - 20 mA | 0 - 200 | °C | SEMESTRAL | OPERATIVO | PLANIFICADO
138 | 320PT110B01 | Transmisor de Presión | Presión del jugo de recirculación | PRODUCCION | EVAPORACION DE JUGO | EVAPORADOR FFE 1/2 | 0320EV020 | 2 | Yokogawa |  |  | 4 - 20 mA | 0 - 6 | Kg/cm²(g) | SEMESTRAL | OPERATIVO | PLANIFICADO
139 | 320LT020B01 | Transmisor de Nivel | Nivel de jugo Evap.1-2 | PRODUCCION | EVAPORACION DE JUGO | EVAPORADOR FFE 1/2 | 0320EV020 | 1 | Yokogawa | EJA118E |  | 4 - 20 mA | 0 - 4000 | mmH2O | SEMESTRAL | OPERATIVO | PLANIFICADO
140 | 320PT020B01 | Transmisor de Presión | Presión de vapor ingreso | PRODUCCION | EVAPORACION DE JUGO | EVAPORADOR FFE 1/2 | 0320EV020 | 1 | Yokogawa |  |  | 4 - 20 mA | 0 - 4 | Kg/cm²(g) | SEMESTRAL | OPERATIVO | NO PLANIFICADO
141 | 320PT020B02 | Transmisor de Presión | Presion de vapor de salida | PRODUCCION | EVAPORACION DE JUGO | EVAPORADOR FFE 1/2 | 0320EV020 | 2 | Yokogawa |  |  | 4 - 20 mA | 0 - 4 | Kg/cm²(g) | SEMESTRAL | OPERATIVO | PLANIFICADO
142 | 320TT030B01 | Transmisor de temperatura | Temperatura de jugo Evap.2-3 | PRODUCCION | EVAPORACION DE JUGO | EVAPORADOR FFE 2/3 | 0320EV030 | 2 | Yokogawa | YTA610 |  | 4 - 20 mA | 0 - 200 | °C | SEMESTRAL | OPERATIVO | PLANIFICADO
143 | 320LT030B01 | Transmisor de Nivel | Nivel de jugo Evap.2-3 | PRODUCCION | EVAPORACION DE JUGO | EVAPORADOR FFE 2/3 | 0320EV030 | 1 | Yokogawa | EJA118E |  | 4 - 20 mA | 0 - 4000 | mmH2O | SEMESTRAL | OPERATIVO | PLANIFICADO
144 | 320TT030B02 | Transmisor de Temperatura | Temperatura del salida de vapor | PRODUCCION | EVAPORACION DE JUGO | EVAPORADOR FFE 2/3 | 0320EV030 | 2 | Yokogawa | YTA610 |  | 4 - 20 mA | 0 - 200 | °C | SEMESTRAL | OPERATIVO | PLANIFICADO
145 | 320PT130B01 | Transmisor de Presión | Presión del jugo de recirculación | PRODUCCION | EVAPORACION DE JUGO | EVAPORADOR FFE 2/3 | 0320EV030 | 2 | Yokogawa |  |  | 4 - 20 mA | 0 - 6 | Kg/cm²(g) | SEMESTRAL | OPERATIVO | PLANIFICADO
146 | 320PT030B01 | Transmisor de Presión | Presion de vapor de salida Evap | PRODUCCION | EVAPORACION DE JUGO | EVAPORADOR FFE 2/3 | 0320EV030 | 2 | Yokogawa |  |  | 4 - 20 mA | -1 - 3 | Kg/cm²(g) | SEMESTRAL | OPERATIVO | PLANIFICADO
147 | 320TT040B01 | Transmisor de temperatura | Temperatura de jugo Evap.3 | PRODUCCION | EVAPORACION DE JUGO | EVAPORADOR FFE 3 | 0320EV040 | 2 | Yokogawa | YTA610 |  | 4 - 20 mA | 0 - 200 | °C | SEMESTRAL | OPERATIVO | PLANIFICADO
148 | 320LT040B01 | Transmisor de Nivel | Nivel de jugo Evap.3 | PRODUCCION | EVAPORACION DE JUGO | EVAPORADOR FFE 3 | 0320EV040 | 1 | Yokogawa | EJA118E |  | 4 - 20 mA | 0 - 4000 | mmH2O | SEMESTRAL | OPERATIVO | PLANIFICADO
149 | 320TT040B02 | Transmisor de Temperatura | Temperatura del salida de vapor | PRODUCCION | EVAPORACION DE JUGO | EVAPORADOR FFE 3 | 0320EV040 | 2 | Yokogawa | YTA610 |  | 4 - 20 mA | 0 - 200 | °C | SEMESTRAL | OPERATIVO | PLANIFICADO
150 | 320PT150B01 | Transmisor de Presión | Presión del jugo de recirculación | PRODUCCION | EVAPORACION DE JUGO | EVAPORADOR FFE 3 | 0320EV040 | 2 | Yokogawa |  |  | 4 - 20 mA | 0 - 6 | Kg/cm²(g) | SEMESTRAL | OPERATIVO | PLANIFICADO
151 | 320PT040B01 | Transmisor de Presión | Presion de vapor de salida Evap.3 | PRODUCCION | EVAPORACION DE JUGO | EVAPORADOR FFE 3 | 0320EV040 | 2 | Yokogawa |  |  | 4 - 20 mA | -1 - 3 | Kg/cm²(g) | SEMESTRAL | OPERATIVO | PLANIFICADO
152 | 320TT050B01 | Transmisor de temperatura | Temperatura de jugo Evap.4A | PRODUCCION | EVAPORACION DE JUGO | EVAPORADOR FFE 4A | 0320EV050 | 2 | Yokogawa | YTA610 |  | 4 - 20 mA | 0 - 200 | °C | SEMESTRAL | OPERATIVO | PLANIFICADO
153 | 320LT050B01 | Transmisor de Nivel | Nivel de jugo Evap.4A | PRODUCCION | EVAPORACION DE JUGO | EVAPORADOR FFE 4A | 0320EV050 | 1 | Yokogawa | EJA118E |  | 4 - 20 mA | 0 - 4000 | mmH2O | SEMESTRAL | OPERATIVO | PLANIFICADO
154 | 320TT050B02 | Transmisor de Temperatura | Temperatura del salida de vapor | PRODUCCION | EVAPORACION DE JUGO | EVAPORADOR FFE 4A | 0320EV050 | 2 | Yokogawa | YTA610 |  | 4 - 20 mA | 0 - 200 | °C | SEMESTRAL | OPERATIVO | PLANIFICADO
155 | 320PT170B01 | Transmisor de Presión | Presión del jugo de recirculación | PRODUCCION | EVAPORACION DE JUGO | EVAPORADOR FFE 4A | 0320EV050 | 2 | Yokogawa |  |  | 4 - 20 mA | 0 - 6 | Kg/cm²(g) | SEMESTRAL | OPERATIVO | PLANIFICADO
156 | 320PT050B01 | Transmisor de Presión | Presion de vapor de salida Evap.4A | PRODUCCION | EVAPORACION DE JUGO | EVAPORADOR FFE 4A | 0320EV050 | 2 | Yokogawa |  |  | 4 - 20 mA | 0 - 760 | mmHg | SEMESTRAL | OPERATIVO | PLANIFICADO
157 | 320TT060B01 | Transmisor de temperatura | Temperatura de jugo Evap.5A | PRODUCCION | EVAPORACION DE JUGO | EVAPORADOR FFE 5A | 0320EV060 | 2 | Yokogawa | YTA610 |  | 4 - 20 mA | 0 - 200 | °C | SEMESTRAL | OPERATIVO | PLANIFICADO
158 | 320LT060B01 | Transmisor de Nivel | Nivel de jugo Evap.5A | PRODUCCION | EVAPORACION DE JUGO | EVAPORADOR FFE 5A | 0320EV060 | 1 | Yokogawa | EJA118E |  | 4 - 20 mA | 0 - 4000 | mmH2O | SEMESTRAL | OPERATIVO | PLANIFICADO
159 | 320TT060B02 | Transmisor de Temperatura | Temperatura del salida de vapor | PRODUCCION | EVAPORACION DE JUGO | EVAPORADOR FFE 5A | 0320EV060 | 2 | Yokogawa | YTA610 |  | 4 - 20 mA | 0 - 200 | °C | SEMESTRAL | OPERATIVO | PLANIFICADO
160 | 320PT190B01 | Transmisor de Presión | Presión del jugo de recirculación | PRODUCCION | EVAPORACION DE JUGO | EVAPORADOR FFE 5A | 0320EV060 | 2 | Yokogawa |  |  | 4 - 20 mA | 0 - 6 | Kg/cm²(g) | SEMESTRAL | OPERATIVO | PLANIFICADO
161 | 320PT070B01 | Transmisor de Presión | Presion de vapor de salida Evap.5A | PRODUCCION | EVAPORACION DE JUGO | EVAPORADOR FFE 5A | 0320EV060 | 2 | Yokogawa |  |  | 4 - 20 mA | 0 - 760 | mmHg | SEMESTRAL | OPERATIVO | PLANIFICADO
162 | 320TT070B01 | Transmisor de temperatura | Temperatura de jugo Evap.4B | PRODUCCION | EVAPORACION DE JUGO | EVAPORADOR FFE 4B | 0320EV070 | 2 | Yokogawa | YTA610 |  | 4 - 20 mA | 0 - 200 | °C | SEMESTRAL | OPERATIVO | PLANIFICADO
163 | 320LT070B01 | Transmisor de Nivel | Nivel de jugo Evap.4B | PRODUCCION | EVAPORACION DE JUGO | EVAPORADOR FFE 4B | 0320EV070 | 1 | Yokogawa | EJA118E |  | 4 - 20 mA | 0 - 4000 | mmH2O | SEMESTRAL | OPERATIVO | PLANIFICADO
164 | 320TT070B02 | Transmisor de Temperatura | Temperatura del salida de vapor | PRODUCCION | EVAPORACION DE JUGO | EVAPORADOR FFE 4B | 0320EV070 | 2 | Yokogawa | YTA610 |  | 4 - 20 mA | 0 - 200 | °C | SEMESTRAL | OPERATIVO | PLANIFICADO
165 | 320PT210B01 | Transmisor de Presión | Presión del jugo de recirculación | PRODUCCION | EVAPORACION DE JUGO | EVAPORADOR FFE 4B | 0320EV070 | 2 | Yokogawa |  |  | 4 - 20 mA | 0 - 6 | Kg/cm²(g) | SEMESTRAL | OPERATIVO | PLANIFICADO
166 | 320PT060B01 | Transmisor de Presión | Presion de vapor de salida Evap.4B | PRODUCCION | EVAPORACION DE JUGO | EVAPORADOR FFE 4B | 0320EV070 | 2 | Yokogawa |  |  | 4 - 20 mA | 0 - 760 | mmHg | SEMESTRAL | OPERATIVO | PLANIFICADO
167 | 320TT080B01 | Transmisor de temperatura | Temperatura de jugo Evap.5B | PRODUCCION | EVAPORACION DE JUGO | EVAPORADOR FFE 5B | 0320EV080 | 2 | Yokogawa | YTA610 |  | 4 - 20 mA | 0 - 200 | °C | SEMESTRAL | OPERATIVO | PLANIFICADO
168 | 320LT080B01 | Transmisor de Nivel | Nivel de jugo Evap.5B | PRODUCCION | EVAPORACION DE JUGO | EVAPORADOR FFE 5B | 0320EV080 | 1 | Yokogawa | EJA118E |  | 4 - 20 mA | 0 - 4000 | mmH2O | SEMESTRAL | OPERATIVO | PLANIFICADO
169 | 320TT080B02 | Transmisor de Temperatura | Temperatura del salida de vapor | PRODUCCION | EVAPORACION DE JUGO | EVAPORADOR FFE 5B | 0320EV080 | 2 | Yokogawa | YTA610 |  | 4 - 20 mA | 0 - 200 | °C | SEMESTRAL | OPERATIVO | PLANIFICADO
170 | 320PT230B01 | Transmisor de Presión | Presión del jugo de recirculación | PRODUCCION | EVAPORACION DE JUGO | EVAPORADOR FFE 5B | 0320EV080 | 2 | Yokogawa |  |  | 4 - 20 mA | 0 - 6 | Kg/cm²(g) | SEMESTRAL | OPERATIVO | PLANIFICADO
171 | 320PT080B01 | Transmisor de Presión | Presion de vapor de salida Evap.5B | PRODUCCION | EVAPORACION DE JUGO | EVAPORADOR FFE 5B | 0320EV080 | 2 | Yokogawa |  |  | 4 - 20 mA | 0 - 760 | mmHg | SEMESTRAL | OPERATIVO | PLANIFICADO
172 | 320BT260B01 | Brixometro | Brix de jarabe 5to efecto | PRODUCCION | EVAPORACION DE JUGO | EVAPORADOR FFE 5B | 0320EV080 | 1 | BertHold | LB565 |  | 4 - 20 mA | 0 - 75 | % Brix | SEMESTRAL | OPERATIVO | PLANIFICADO
173 | 330TT210B01 | Transmisor de Temperatura | Temperatura de jugo en el ingreso a heater | PRODUCCION | CLARIFICACION DE JARABE | CALENTADOR DE CONTACTO DIRECTO PARA JARABE | 0330HX210 | 3 | Yokogawa | YTA610 |  | 4 - 20 mA | 0 - 200 | °C | SEMESTRAL | OPERATIVO | NO PLANIFICADO
174 | 330TT210B02 | Transmisor de Temperatura | Temperatura de jugo en la salida del heater | PRODUCCION | CLARIFICACION DE JARABE | CALENTADOR DE CONTACTO DIRECTO PARA JARABE | 0330HX210 | 3 | Yokogawa | YTA610 |  | 4 - 20 mA | 0 - 200 | °C | SEMESTRAL | OPERATIVO | NO PLANIFICADO
175 | 330PHT240B01 | PH-metro | pH de meladura en la salida del tanque reacción | PRODUCCION | CLARIFICACION DE JARABE | TANQUE DE REACCION PARA JARABE | 0330TK230 | 3 | Yokogawa | PH450G |  | 4 - 20 mA | 0 - 14 | pH | SEMESTRAL | OPERATIVO | NO PLANIFICADO
176 | 330LT050B01 | Transmisor de Nivel | Nivel tanque de ácido fosfórico | PRODUCCION | CLARIFICACION DE JARABE | TANQUE DE DILUCION DE ACIDO FOSFORICO | 0330TK050 | 3 | Rosemount | 3051 |  | 4 - 20 mA |  | mmH2O | SEMESTRAL | OPERATIVO | NO PLANIFICADO
177 | 330LT090B01 | Transmisor de Nivel | Nivel tanque de sacarato | PRODUCCION | CLARIFICACION DE JARABE | TANQUE RETENEDOR DE SACARATO DE CAL | 0330TK090 | 3 | Rosemount | 3051 |  | 4 - 20 mA |  | mmH2O | SEMESTRAL | OPERATIVO | NO PLANIFICADO
178 | 330LT120B01 | Transmisor de Nivel | Nivel tanque de colorante | PRODUCCION | CLARIFICACION DE JARABE | TANQUE DE DECOLORANTE | 0330TK120 | 3 | Rosemount | 3051 |  | 4 - 20 mA |  | mmH2O | SEMESTRAL | OPERATIVO | NO PLANIFICADO
179 | 330LT160B01 | Transmisor de Nivel | Nivel tanque de floculante | PRODUCCION | CLARIFICACION DE JARABE | TANQUE DE MADURACION DE FLOCULANTE | 0330TK160 | 3 | Rosemount | 3051 |  | 4 - 20 mA |  | mmH2O | SEMESTRAL | OPERATIVO | NO PLANIFICADO
180 | 370TT010B01 | Transmisor de temperatura | Temperatura de agua de salida | PRODUCCION | CRISTALIZACION POR COCCION | CONDENSADOR DEL TACHO BATCH - A | 0370EJ010 | 3 | Yokogawa | YTA610 |  | 4 - 20 mA | 0 - 200 | °C | SEMESTRAL | OPERATIVO | NO PLANIFICADO
181 | 370TT020B01 | Transmisor de temperatura | Temperatura de agua de salida | PRODUCCION | CRISTALIZACION POR COCCION | CONDENSADOR DEL TACHO DE CONTINUO - A | 0370EJ020 | 3 | Yokogawa | YTA610 |  | 4 - 20 mA | 0 - 200 | °C | SEMESTRAL | OPERATIVO | NO PLANIFICADO
182 | 370TT030B01 | Transmisor de temperatura | Temperatura de agua de salida | PRODUCCION | CRISTALIZACION POR COCCION | CONDENSADOR DEL TACHO BATCH - A/B | 0370EJ030 | 3 | Yokogawa | YTA610 |  | 4 - 20 mA | 0 - 200 | °C | SEMESTRAL | OPERATIVO | NO PLANIFICADO
183 | 370TT040B01 | Transmisor de temperatura | Temperatura de agua de salida | PRODUCCION | CRISTALIZACION POR COCCION | CONDENSADOR DEL TACHO BATCH - B/C | 0370EJ040 | 3 | Yokogawa | YTA610 |  | 4 - 20 mA | 0 - 200 | °C | SEMESTRAL | OPERATIVO | NO PLANIFICADO
184 | 370TT050B01 | Transmisor de temperatura | Temperatura de agua de salida | PRODUCCION | CRISTALIZACION POR COCCION | CONDENSADOR DEL TACHO CONTINUO - B | 0370EJ050 | 3 | Yokogawa | YTA610 |  | 4 - 20 mA | 0 - 200 | °C | SEMESTRAL | OPERATIVO | NO PLANIFICADO
185 | 370TT060B01 | Transmisor de temperatura | Temperatura de agua de salida | PRODUCCION | CRISTALIZACION POR COCCION | CONDENSADOR DEL TACHO CONTINUO - C | 0370EJ060 | 3 | Yokogawa | YTA610 |  | 4 - 20 mA | 0 - 200 | °C | SEMESTRAL | OPERATIVO | NO PLANIFICADO
186 | 370TT070B01 | Transmisor de temperatura | Temperatura de agua de salida | PRODUCCION | EVAPORACION DE JUGO | CONDENSADOR DEL EVAPORADOR - 5A | 0370EJ070 | 3 | Yokogawa | YTA610 |  | 4 - 20 mA | 0 - 200 | °C | SEMESTRAL | OPERATIVO | NO PLANIFICADO
187 | 370TT080B01 | Transmisor de temperatura | Temperatura de agua de salida | PRODUCCION | EVAPORACION DE JUGO | CONDENSADOR DEL EVAPORADOR - 5B | 0370EJ080 | 3 | Yokogawa | YTA610 |  | 4 - 20 mA | 0 - 200 | °C | SEMESTRAL | OPERATIVO | NO PLANIFICADO
188 | TIT1201 | Transmisor de temperatura | Temperatura vapor principal | E.TERMICA | GENERACION DE VAPOR | CALDERA | 0405BR010 | 1 | Yokogawa | YTA610 |  | 4 - 20 mA | 0 - 700 | °C | SEMESTRAL | OPERATIVO | PLANIFICADO
189 | TIT1202 | Transmisor de temperatura | Temperatura de vapor principal redundante | E.TERMICA | GENERACION DE VAPOR | CALDERA | 0405BR010 | 1 | Yokogawa | YTA610 |  | 4 - 20 mA | 0 - 700 | °C | SEMESTRAL | OPERATIVO | PLANIFICADO
190 | TIT1101 | Transmisor de temperatura | Temperatura de entrada de agua al economizador | E.TERMICA | GENERACION DE VAPOR | ECONOMIZADOR | 0405EC010 | 1 | Yokogawa | YTA610 |  | 4 - 20 mA | 0 - 400 | °C | SEMESTRAL | OPERATIVO | PLANIFICADO
191 | TIT1102 | Transmisor de temperatura | Temperatura de entrada de agua a la caldera | E.TERMICA | AGUA ALIMENTACION | BOMBA PRINCIPAL 1 | 0405PU170 | 1 | Yokogawa | YTA610 |  | 4 - 20 mA | 0 - 400 | °C | SEMESTRAL | OPERATIVO | PLANIFICADO
192 | TIT1306 | Transmisor de temperatura | Temperatura gases del horno | E.TERMICA | GENERACION DE VAPOR | CALDERA | 0405BR010 | 1 | Yokogawa | YTA610 |  | 4 - 20 mA | 0 - 400 | °C | SEMESTRAL | OPERATIVO | PLANIFICADO
193 | TIT1301 | Transmisor de temperatura | Temperatura gases entrada al precalentador | E.TERMICA | GENERACION DE VAPOR | PRECALENTADOR DE AIRE | 0405CA010 | 3 | Yokogawa | YTA610 |  | 4 - 20 mA | 0 - 500 | °C | SEMESTRAL | OPERATIVO | PLANIFICADO
194 | TIT1302 | Transmisor de temperatura | Temperatura gases de salida del precalentador | E.TERMICA | GENERACION DE VAPOR | PRECALENTADOR DE AIRE | 0405CA010 | 3 | Yokogawa | YTA610 |  | 4 - 20 mA | -17 - 399 | °C | SEMESTRAL | OPERATIVO | PLANIFICADO
195 | TIT1303 | Transmisor de temperatura | Temperatura gases de salida del economizador | E.TERMICA | GENERACION DE VAPOR | ECONOMIZADOR | 0405EC010 | 3 | Yokogawa | YTA610 |  | 4 - 20 mA | 0 - 400 | °C | SEMESTRAL | OPERATIVO | PLANIFICADO
196 | TIT1304 | Transmisor de temperatura | Temperatura gases de salida multiciclon | E.TERMICA | GENERACION DE VAPOR | MULTICICLON | 0405CY520 | 3 | Yokogawa | YTA610 |  | 4 - 20 mA | 0 - 400 | °C | SEMESTRAL | OPERATIVO | NO PLANIFICADO
197 | TIT1305 | Transmisor de temperatura | Temperatura gases de salida EPS | E.TERMICA | GENERACION DE VAPOR | PRECIPITADOR ELECTROSTATICO | 0405EP030 | 3 | Yokogawa | YTA610 |  | 4 - 20 mA | 0 - 400 | °C | SEMESTRAL | OPERATIVO | PLANIFICADO
198 | TIT0101 | Transmisor de temperatura | Temperatura agua del desairador | E.TERMICA | AGUA ALIMENTACION | DESAIREADOR TERMICO | 0405DA020 | 1 | Yokogawa | YTA610 |  | 4 - 20 mA | 0 - 200 | °C | SEMESTRAL | OPERATIVO | PLANIFICADO
199 | TIT1401 | Transmisor de temperatura | Temperatura de aire primario entrada a la caldera | E.TERMICA | GENERACION DE VAPOR | DUCTOS INGRESO DE AIRE A CALDERA | 0405DU010 | 3 | Yokogawa | YTA610 |  | 4 - 20 mA | 0 - 400 | °C | SEMESTRAL | OPERATIVO | PLANIFICADO
200 | TIT1402 | Transmisor de temperatura | Temperatura de aire secundario entrada a la caldera | E.TERMICA | GENERACION DE VAPOR | DUCTOS INGRESO DE AIRE A CALDERA | 0405DU010 | 3 | Yokogawa | YTA610 |  | 4 - 20 mA | 0 - 400 | °C | SEMESTRAL | OPERATIVO | PLANIFICADO
201 | TIT0101 | Transmisor de temperatura | Temperatura colector distribuidor vapor | E.TERMICA | DISTRIBUCION DE VAPOR | DISTRIBUIDOR DE VAPOR | 0405DI030 | 2 | Yokogawa | YTA610 |  | 4 - 20 mA | 0 - 700 | °C | SEMESTRAL | OPERATIVO | PLANIFICADO
202 | PIT0201 | Transmisor de Presión | Presión del desaireador | E.TERMICA | AGUA ALIMENTACION | DESAIREADOR TERMICO | 0405DA020 | 2 | Smar | LD291 |  | 4 - 20 mA | 0 - 3 | BAR | SEMESTRAL | OPERATIVO | PLANIFICADO
203 | PIT1101 | Transmisor de Presión | Presión entrada agua caldera | E.TERMICA | AGUA ALIMENTACION | BOMBA PRINCIPAL 1 | 0405PU170 | 1 | Smar | LD291 |  | 4 - 20 mA | 0 - 100 | BAR | SEMESTRAL | OPERATIVO | PLANIFICADO
204 | PIT1201 | Transmisor de Presión | Presión master vapor | E.TERMICA | GENERACION DE VAPOR | DOMO SUPERIOR | 0405DO020 | 1 | Smar | LD291 |  | 4 - 20 mA | 0 - 100 | BAR | SEMESTRAL | OPERATIVO | PLANIFICADO
205 | PIT1202 | Transmisor de Presión | Presión vapor domo | E.TERMICA | GENERACION DE VAPOR | DOMO SUPERIOR | 0405DO020 | 1 | Yokogawa |  |  | 4 - 20 mA | 0 - 100 | BAR | SEMESTRAL | OPERATIVO | PLANIFICADO
206 | PIT1401 | Transmisor de Presión | Presión aire entrada al pre calentador | E.TERMICA | GENERACION DE VAPOR | PRECALENTADOR DE AIRE | 0405CA010 | 3 | Smar |  |  | 4 - 20 mA | 0 - 600 | mmH2O | SEMESTRAL | OPERATIVO | PLANIFICADO
207 | PIT1402 | Transmisor de Presión | Presión aire primario entrada caldera | E.TERMICA | GENERACION DE VAPOR | DUCTOS INGRESO DE AIRE A CALDERA | 0405DU010 | 3 | Smar |  |  | 4 - 20 mA | 0 - 600 | mmH2O | SEMESTRAL | OPERATIVO | PLANIFICADO
208 | PIT1403 | Transmisor de Presión | Presión aire secundario | E.TERMICA | GENERACION DE VAPOR | DUCTOS INGRESO DE AIRE A CALDERA | 0405DU010 | 3 | Smar |  |  | 4 - 20 mA | 0 - 600 | mmH2O | SEMESTRAL | OPERATIVO | PLANIFICADO
209 | PIT1404 | Transmisor de Presión | Presión aire secundario al horno nivel 1 | E.TERMICA | GENERACION DE VAPOR | DUCTOS INGRESO DE AIRE A CALDERA | 0405DU010 | 3 | Yokogawa |  |  | 4 - 20 mA | 0 - 600 | mmH2O | SEMESTRAL | OPERATIVO | PLANIFICADO
210 | PIT1405 | Transmisor de Presión | Presión aire secundario al horno nivel 2 | E.TERMICA | GENERACION DE VAPOR | DUCTOS INGRESO DE AIRE A CALDERA | 0405DU010 | 3 | Yokogawa |  |  | 4 - 20 mA | 0 - 600 | mmH2O | SEMESTRAL | OPERATIVO | PLANIFICADO
211 | PIT1406 | Transmisor de Presión | Presión aire secundario al horno nivel 3 | E.TERMICA | GENERACION DE VAPOR | DUCTOS INGRESO DE AIRE A CALDERA | 0405DU010 | 3 | Yokogawa |  |  | 4 - 20 mA | 0 - 600 | mmH2O | SEMESTRAL | OPERATIVO | PLANIFICADO
212 | PIT1407 | Transmisor de Presión | Presión aire de esparcimiento | E.TERMICA | GENERACION DE VAPOR | VENTILADOR ESPARCIDOR | 0405FA150 | 3 | Yokogawa |  |  | 4 - 20 mA | 0 - 600 | mmH2O | SEMESTRAL | OPERATIVO | PLANIFICADO
213 | PIT1301 | Transmisor de Presión | Presión gases de salida caldera | E.TERMICA | GENERACION DE VAPOR | DUCTOS GASES DE SALIDA | 0405DU020 | 3 | Smar |  |  | 4 - 20 mA | 0 a -400 | mmH2O | SEMESTRAL | OPERATIVO | PLANIFICADO
214 | PIT1302 | Transmisor de Presión | Presión gases salida del pre calentador | E.TERMICA | GENERACION DE VAPOR | PRECALENTADOR DE AIRE | 0405CA010 | 3 | Smar |  |  | 4 - 20 mA | 0 a -400 | mmH2O | SEMESTRAL | OPERATIVO | PLANIFICADO
215 | PIT1303 | Transmisor de Presión | Presión gases de salida del economizador | E.TERMICA | GENERACION DE VAPOR | ECONOMIZADOR | 0405EC010 | 3 | Smar |  |  | 4 - 20 mA | 0 a -400 | mmH2O | SEMESTRAL | OPERATIVO | PLANIFICADO
216 | PIT1304 | Transmisor de Presión | Presión gases de salida del multiciclon | E.TERMICA | GENERACION DE VAPOR | MULTICICLON | 0405CY520 | 3 | Smar |  |  | 4 - 20 mA | 0 a -400 | mmH2O | SEMESTRAL | OPERATIVO | PLANIFICADO
217 | PIT1305 | Transmisor de Presión | Presión gases salida EPS | E.TERMICA | GENERACION DE VAPOR | PRECIPITADOR ELECTROSTATICO | 0405EP030 | 3 | Smar |  |  | 4 - 20 mA | 0 a -400 | mmH2O | SEMESTRAL | OPERATIVO | PLANIFICADO
218 | PIT1306 | Transmisor de Presión | Presión del hogar | E.TERMICA | GENERACION DE VAPOR | CALDERA | 0405BR010 | 1 | Smar |  |  | 4 - 20 mA | 15 a -30 | mmH2O | SEMESTRAL | OPERATIVO | PLANIFICADO
219 | PIT1501 | Transmisor de Presión | Presión aire instrumentación | E.ELECTRICA | GENERACION DE VAPOR | COMPRESOR DE AIRE 3 | 0625CO150 | 1 | Smar |  |  | 4 - 20 mA | 0 - 15 | kg/cm2 | SEMESTRAL | OPERATIVO | PLANIFICADO
220 | PIT1203 | Transmisor de Presión | Presión vapor linea sopladores hollin | E.TERMICA | GENERACION DE VAPOR | SOPLADOR DE HOLLIN 1 | 0405BL010 | 2 | Smar |  |  | 4 - 20 mA | 0 - 21 | kg/cm2 | SEMESTRAL | OPERATIVO | PLANIFICADO
221 | PIT0101 | Transmisor de Presión | Presión del colector distribuidor de vapor | E.TERMICA | DISTRIBUCION DE VAPOR | DISTRIBUIDOR DE VAPOR | 0405DI030 | 1 | Smar |  |  | 4 - 20 mA | 0 - 100 | bar | SEMESTRAL | OPERATIVO | PLANIFICADO
222 | LIT1101 | Transmisor de Nivel | Nivel del domo | E.TERMICA | GENERACION DE VAPOR | DOMO SUPERIOR | 0405DO020 | 1 | Yokogawa | EJA118E |  | 4 - 20 mA |  | mmH2O | SEMESTRAL | OPERATIVO | PLANIFICADO
223 | LIT1102 | Transmisor de Nivel | Nivel del domo redundante | E.TERMICA | GENERACION DE VAPOR | DOMO SUPERIOR | 0405DO020 | 1 | Yokogawa | EJA118E |  | 4 - 20 mA |  | mmH2O | SEMESTRAL | OPERATIVO | PLANIFICADO
224 | LIT0101 | Transmisor de Nivel | Nivel del desaireador | E.TERMICA | AGUA ALIMENTACION | DESAIREADOR TERMICO | 0405DA020 | 1 | Smar | LD301 |  | 4 - 20 mA |  | mmH2O | SEMESTRAL | OPERATIVO | PLANIFICADO
225 | LI1601 | Transmisor de Nivel | Nivel del tanque de uso diario | E.TERMICA | AGUA ALIMENTACION | TANQUE DE USO DIARIO | 0405TK530 | 3 | Smar |  |  | 4 - 20 mA |  | mmH2O | SEMESTRAL | OPERATIVO | PLANIFICADO
226 | DM_TNK_LVL | Transmisor de Nivel | Nivel tanque de agua desmineralizadad | E.TERMICA | PLANTA TRATAMIENTO OSMOSIS INVERSA | TANQUE DE AGUA OSMOTIZADA | 0425TK050 | 3 | Smar |  |  | 4 - 20 mA |  | mmH2O | SEMESTRAL | OPERATIVO | PLANIFICADO
227 | RW_TNK_LVL | Transmisor de Nivel | Nivel tanque de agua cruda | E.TERMICA | AGUA ALIMENTACION | TANQUE DE AGUA CRUDA | 0425TK040 | 3 | Smar |  |  | 4 - 20 mA |  | mmH2O | SEMESTRAL | OPERATIVO | PLANIFICADO
228 | BW_LSL | Switch Nivel | Detección de nivel bajo de pozo agua cruda | E.TERMICA | AGUA ALIMENTACION | TANQUE DE AGUA CRUDA | 0425TK040 | 3 | Smar |  |  | Discreta |  |  | SEMESTRAL | OPERATIVO | PLANIFICADO
229 | FIT1101 | Transmisor DP (flujo) | Flujo de agua alimentación | E.TERMICA | AGUA ALIMENTACION | BOMBA PRINCIPAL 1 | 0405PU170 | 1 | Smar |  |  | 4 - 20 mA |  | mmH2O | SEMESTRAL | OPERATIVO | PLANIFICADO
230 | FIT0101 | Transmisor DP (flujo) | Flujo de vapor reductora N°1 | E.TERMICA | DISTRIBUCION DE VAPOR | REDUCTOR DE DESPACHO DE VAPOR 1 | 0405RE010 | 1 | Yokogawa | EJX919A |  | 4 - 20 mA |  | mmH2O | SEMESTRAL | OPERATIVO | PLANIFICADO
231 | FIT0103 | Transmisor DP (flujo) | Flujo de vapor reductora N°2 | E.TERMICA | DISTRIBUCION DE VAPOR | REDUCTOR DE DESPACHO DE VAPOR 2 | 0405RE020 | 1 | Yokogawa | EJX919A |  | 4 - 20 mA |  | mmH2O | SEMESTRAL | OPERATIVO | PLANIFICADO
232 | FIT0102 | Transmisor DP (flujo) | Flujo de vapor turbina | E.ELECTRICA | GENERACION ENERG. ELEC. TURBO GENERADOR | TURBOGENERADOR 7.5 MW | 0430TG010 | 1 | Yokogawa | EJX919A |  | 4 - 20 mA |  | mmH2O | SEMESTRAL | OPERATIVO | PLANIFICADO
233 | FIT1201 | Transmisor DP (flujo) | Flujo vapor master | E.TERMICA | GENERACION DE VAPOR | CALDERA | 0405BR010 | 1 | Yokogawa | EJX919A |  | 4 - 20 mA |  | mmH2O | SEMESTRAL | OPERATIVO | PLANIFICADO
234 | PIT-30-00-4 | Transmisor de presión | Presión vapor de entrada | E.ELECTRICA | GENERACION ENERG. ELEC. TURBO GENERADOR | TURBOGENERADOR 7.5 MW | 0430TG010 | 1 | Smar | LD291 |  | 4 - 20 mA | 0 - 85 | kg/cm2 | SEMESTRAL | OPERATIVO | PLANIFICADO
235 | PIT-30-10-4 | Transmisor de Presión | Presión regulaje CPC | E.ELECTRICA | GENERACION ENERG. ELEC. TURBO GENERADOR | TURBOGENERADOR 7.5 MW | 0430TG010 | 1 | Smar | LD291 |  | 4 - 20 mA | 0 - 8 | kg/cm2 | SEMESTRAL | OPERATIVO | PLANIFICADO
236 | PIT-30-10-4 | Transmisor de Presión | Presión vapor de escape | E.ELECTRICA | GENERACION ENERG. ELEC. TURBO GENERADOR | TURBOGENERADOR 7.5 MW | 0430TG010 | 1 | Smar | LD291 |  | 4 - 20 mA | 0 - 4 | kg/cm2 | SEMESTRAL | OPERATIVO | PLANIFICADO
237 | PIT-30-60-4 | Transmisor de Presión | Presión cámara de rueda turbina | E.ELECTRICA | GENERACION ENERG. ELEC. TURBO GENERADOR | TURBOGENERADOR 7.5 MW | 0430TG010 | 1 | Smar | LD291 |  | 4 - 20 mA | 0 - 56 | kg/cm2 | SEMESTRAL | OPERATIVO | PLANIFICADO
238 | PIT-31-00-4 | Transmisor de Presión | Presión lubricación principal | E.ELECTRICA | GENERACION ENERG. ELEC. TURBO GENERADOR | TURBOGENERADOR 7.5 MW | 0430TG010 | 1 | Smar | LD291 |  | 4 - 20 mA | 0 - 16 | kg/cm2 | SEMESTRAL | OPERATIVO | PLANIFICADO
239 | PIT-31-04-4 | Transmisor de Presión | Presión lubricación de cojinetes | E.ELECTRICA | GENERACION ENERG. ELEC. TURBO GENERADOR | TURBOGENERADOR 7.5 MW | 0430TG010 | 1 | Smar | LD291 |  | 4 - 20 mA | 0 - 16 | kg/cm2 | SEMESTRAL | OPERATIVO | PLANIFICADO
240 | PIT-31-10-4 | Transmisor de Presión | Presión despues de la bomba | E.ELECTRICA | GENERACION ENERG. ELEC. TURBO GENERADOR | TURBOGENERADOR 7.5 MW | 0430TG010 | 1 | Smar | LD291 |  | 4 - 20 mA | 0 - 8 | kg/cm2 | SEMESTRAL | OPERATIVO | PLANIFICADO
241 | PR-TMP-GEN-FB | Sensor de Temperatura | Generator front bearing temperature | E.ELECTRICA | GENERACION ENERG. ELEC. TURBO GENERADOR | TURBOGENERADOR 7.5 MW | 0430TG010 | 1 | Smar | LD291 |  | RTD | -200 a 850 | °C | ANUAL | OPERATIVO | PLANIFICADO
242 | PR-TMP-GEN-RB | Sensor de Temperatura | Generator rear bearing temperature | E.ELECTRICA | GENERACION ENERG. ELEC. TURBO GENERADOR | TURBOGENERADOR 7.5 MW | 0430TG010 | 1 | Smar | LD291 |  | RTD | -200 a 850 | °C | ANUAL | OPERATIVO | PLANIFICADO
243 | PSHH-51-00 | Switch Presión | Alarma de presión muy alta en vapor de escape | E.ELECTRICA | GENERACION ENERG. ELEC. TURBO GENERADOR | TURBOGENERADOR 7.5 MW | 0430TG010 | 1 | Schneider Electric | XMLB010A2S11 |  | Discreta |  |  | ANUAL | OPERATIVO | PLANIFICADO
244 | PSHH-51-01 | Switch Presión | Alarma de presión muy alta en vapor de escape | E.ELECTRICA | GENERACION ENERG. ELEC. TURBO GENERADOR | TURBOGENERADOR 7.5 MW | 0430TG010 | 1 | Schneider Electric | XMLB010A2S11 |  | Discreta |  |  | ANUAL | OPERATIVO | PLANIFICADO
245 | PSL-51-40 | Switch Presión | Alarma de presión baja de aceite despues de filtros | E.ELECTRICA | GENERACION ENERG. ELEC. TURBO GENERADOR | TURBOGENERADOR 7.5 MW | 0430TG010 | 1 | Schneider Electric | XMLB010A2S11 |  | Discreta |  |  | ANUAL | OPERATIVO | PLANIFICADO
246 | PSLL-51-30 | Switch Presión | Alarma de presión muy baja de aceite ingreso a cojinetes | E.ELECTRICA | GENERACION ENERG. ELEC. TURBO GENERADOR | TURBOGENERADOR 7.5 MW | 0430TG010 | 1 | Schneider Electric | XMLB010A2S11 |  | Discreta |  |  | ANUAL | OPERATIVO | PLANIFICADO
247 | PSLL-51-35 | Switch Presión | Alarma de presión muy baja de aceite ingreso a cojinetes | E.ELECTRICA | GENERACION ENERG. ELEC. TURBO GENERADOR | TURBOGENERADOR 7.5 MW | 0430TG010 | 1 | Schneider Electric | XMLB010A2S11 |  | Discreta |  |  | ANUAL | OPERATIVO | PLANIFICADO
248 | TE-33-10-1 | Sensor de Temperatura | Temperature in TG radial bearing UCE | E.ELECTRICA | GENERACION ENERG. ELEC. TURBO GENERADOR | TURBOGENERADOR 7.5 MW | 0430TG010 | 1 |  |  |  | RTD | -200 a 850 | °C | ANUAL | OPERATIVO | NO PLANIFICADO
249 | TE-33-12-1 | Sensor de Temperatura | Temperature in TG axial bearing - External | E.ELECTRICA | GENERACION ENERG. ELEC. TURBO GENERADOR | TURBOGENERADOR 7.5 MW | 0430TG010 | 1 |  |  |  | RTD | -200 a 850 | °C | ANUAL | OPERATIVO | NO PLANIFICADO
250 | TE-33-13-1 | Sensor de Temperatura | Temperature in TG axial bearing - Internal | E.ELECTRICA | GENERACION ENERG. ELEC. TURBO GENERADOR | TURBOGENERADOR 7.5 MW | 0430TG010 | 1 |  |  |  | RTD | -200 a 850 | °C | ANUAL | OPERATIVO | NO PLANIFICADO
251 | TE-33-14-1 | Sensor de Temperatura | Temperatura in TG radial bearing - CE | E.ELECTRICA | GENERACION ENERG. ELEC. TURBO GENERADOR | TURBOGENERADOR 7.5 MW | 0430TG010 | 1 |  |  |  | RTD | -200 a 850 | °C | ANUAL | OPERATIVO | NO PLANIFICADO
252 | TE-33-15-1 | Sensor de Temperatura | Oil temp in gear bearing high speed shaft - CE | E.ELECTRICA | GENERACION ENERG. ELEC. TURBO GENERADOR | TURBOGENERADOR 7.5 MW | 0430TG010 | 1 |  |  |  | RTD | -200 a 850 | °C | ANUAL | OPERATIVO | NO PLANIFICADO
253 | TE-33-16-1 | Sensor de Temperatura | Oil temp in gear bearing high speed shaft - UCE | E.ELECTRICA | GENERACION ENERG. ELEC. TURBO GENERADOR | TURBOGENERADOR 7.5 MW | 0430TG010 | 1 |  |  |  | RTD | -200 a 850 | °C | ANUAL | OPERATIVO | NO PLANIFICADO
254 | TE-33-17-1 | Sensor de Temperatura | Oil temp in gear bearing low speed shaft - UCE | E.ELECTRICA | GENERACION ENERG. ELEC. TURBO GENERADOR | TURBOGENERADOR 7.5 MW | 0430TG010 | 1 |  |  |  | RTD | -200 a 850 | °C | ANUAL | OPERATIVO | NO PLANIFICADO
255 | TE-33-18-1 | Sensor de Temperatura | Oil temp in gear bearing low speed shaft - CE | E.ELECTRICA | GENERACION ENERG. ELEC. TURBO GENERADOR | TURBOGENERADOR 7.5 MW | 0430TG010 | 1 |  |  |  | RTD | -200 a 850 | °C | ANUAL | OPERATIVO | NO PLANIFICADO
256 | 335LT180B01 | Transmisor de Nivel | Nivel de miel en tacho batch A | PRODUCCION | CRISTALIZACION POR COCCION | TACHO BATCH - A | 0335HX180 | 2 | Yokogawa | EJA118E |  | 4 - 20 mA |  | mmH2O | SEMESTRAL | OPERATIVO | PLANIFICADO
257 | 335BT180B01 | Brixometro | Brix de masa | PRODUCCION | CRISTALIZACION POR COCCION | TACHO BATCH - A | 0335HX180 | 3 | Digitrans | T3LP-1 |  | 4 - 20 mA |  |  | SEMESTRAL | OPERATIVO | NO PLANIFICADO
258 | 335PT180B01 | Transmisor de Presión | Presión de vapor ingreso | PRODUCCION | CRISTALIZACION POR COCCION | TACHO BATCH - A | 0335HX180 | 2 | Yokogawa |  |  | 4 - 20 mA | -1 - 3 | Kg/cm²(g) | SEMESTRAL | OPERATIVO | NO PLANIFICADO
259 | 335TT180B01 | Transmisor de temperatura | Temperatura vapor ingreso | PRODUCCION | CRISTALIZACION POR COCCION | TACHO BATCH - A | 0335HX180 | 2 | Yokogawa | YTA610 |  | 4 - 20 mA | 0 - 200 | °C | SEMESTRAL | OPERATIVO | PLANIFICADO
260 | 335TT180B02 | Transmisor de temperatura | Temperatura del cuerpo | PRODUCCION | CRISTALIZACION POR COCCION | TACHO BATCH - A | 0335HX180 | 2 | Yokogawa | YTA610 |  | 4 - 20 mA | 0 - 200 | °C | SEMESTRAL | OPERATIVO | PLANIFICADO
261 | 335PT180B02 | Transmisor de Presión | Presión de vació en tacho batch A | PRODUCCION | CRISTALIZACION POR COCCION | TACHO BATCH - A | 0335HX180 | 1 | Yokogawa |  |  | 4 - 20 mA | 0 a -760 | mmHg | SEMESTRAL | OPERATIVO | PLANIFICADO
262 | 335LT210B01 | Transmisor de Nivel | Nivel de miel en tacho batch AB | PRODUCCION | CRISTALIZACION POR COCCION | TACHO BATCH - A/B | 0335HX210 | 2 | Yokogawa | EJA118E |  | 4 - 20 mA |  | mmH2O | SEMESTRAL | OPERATIVO | PLANIFICADO
263 | 335BT210B01 | Brixometro | Brix de masa | PRODUCCION | CRISTALIZACION POR COCCION | TACHO BATCH - A/B | 0335HX210 | 3 | Digitrans | T3LP-1 |  | 4 - 20 mA |  |  | SEMESTRAL | OPERATIVO | NO PLANIFICADO
264 | 335PT210B01 | Transmisor de Presión | Presión de vapor ingreso | PRODUCCION | CRISTALIZACION POR COCCION | TACHO BATCH - A/B | 0335HX210 | 2 | Yokogawa |  |  | 4 - 20 mA | -1 - 3 | Kg/cm²(g) | SEMESTRAL | OPERATIVO | NO PLANIFICADO
265 | 335TT210B01 | Transmisor de temperatura | Temperatura vapor ingreso | PRODUCCION | CRISTALIZACION POR COCCION | TACHO BATCH - A/B | 0335HX210 | 2 | Yokogawa | YTA610 |  | 4 - 20 mA | 0 - 200 | °C | SEMESTRAL | OPERATIVO | PLANIFICADO
266 | 335TT210B02 | Transmisor de temperatura | Temperatura del cuerpo | PRODUCCION | CRISTALIZACION POR COCCION | TACHO BATCH - A/B | 0335HX210 | 2 | Yokogawa | YTA610 |  | 4 - 20 mA | 0 - 200 | °C | SEMESTRAL | OPERATIVO | PLANIFICADO
267 | 335PT210B02 | Transmisor de Presión | Presión de vació en tacho batch AB | PRODUCCION | CRISTALIZACION POR COCCION | TACHO BATCH - A/B | 0335HX210 | 1 | Yokogawa |  |  | 4 - 20 mA | 0 a -760 | mmHg | SEMESTRAL | OPERATIVO | PLANIFICADO
268 | 335LT240B01 | Transmisor de Nivel | Nivel de miel en tacho batch BC | PRODUCCION | CRISTALIZACION POR COCCION | TACHO BATCH - B/C | 0335HX240 | 2 | Yokogawa | EJA118E |  | 4 - 20 mA |  | mmH2O | SEMESTRAL | OPERATIVO | PLANIFICADO
269 | 335BT240B01 | Brixometro | Brix de masa | PRODUCCION | CRISTALIZACION POR COCCION | TACHO BATCH - B/C | 0335HX240 | 3 | Digitrans | T3LP-1 |  | 4 - 20 mA |  |  | SEMESTRAL | OPERATIVO | NO PLANIFICADO
270 | 335PT240B01 | Transmisor de Presión | Presión de vapor ingreso | PRODUCCION | CRISTALIZACION POR COCCION | TACHO BATCH - B/C | 0335HX240 | 2 | Yokogawa |  |  | 4 - 20 mA | -1 - 3 | Kg/cm²(g) | SEMESTRAL | OPERATIVO | NO PLANIFICADO
271 | 335TT240B01 | Transmisor de temperatura | Temperatura vapor ingreso | PRODUCCION | CRISTALIZACION POR COCCION | TACHO BATCH - B/C | 0335HX240 | 2 | Yokogawa | YTA610 |  | 4 - 20 mA | 0 - 200 | °C | SEMESTRAL | OPERATIVO | PLANIFICADO
272 | 335TT240B02 | Transmisor de temperatura | Temperatura del cuerpo | PRODUCCION | CRISTALIZACION POR COCCION | TACHO BATCH - B/C | 0335HX240 | 2 | Yokogawa | YTA610 |  | 4 - 20 mA | 0 - 200 | °C | SEMESTRAL | OPERATIVO | PLANIFICADO
273 | 335PT240B02 | Transmisor de Presión | Presión de vació en tacho batch BC | PRODUCCION | CRISTALIZACION POR COCCION | TACHO BATCH - B/C | 0335HX240 | 1 | Yokogawa |  |  | 4 - 20 mA | 0 a -760 | mmHg | SEMESTRAL | OPERATIVO | PLANIFICADO
274 | 335PT160B01 | Transmisor de Presión | B - footing vaccum XLR | PRODUCCION | CRISTALIZACION POR COCCION | CRISTALIZADOR AL VACIO - B - XLR | 0335VL160 | 3 | Yokogawa |  |  | 4 - 20 mA | -760 - 0 | mmHg | SEMESTRAL | OPERATIVO | NO PLANIFICADO
275 | 335PT170B01 | Transmisor de Presión | C - footing vaccum XLR | PRODUCCION | CRISTALIZACION POR COCCION | CRISTALIZADOR AL VACIO - C - XLR | 0335VL170 | 3 | Yokogawa |  |  | 4 - 20 mA | -760 - 0 | mmHg | SEMESTRAL | OPERATIVO | NO PLANIFICADO
276 | 335PT280B01 | Transmisor de Presión | Vacío del granero de masa C | PRODUCCION | CRISTALIZACION POR COCCION | CRISTALIZADOR DE SEMILLAS - C | 0335CZ140 | 3 | Yokogawa |  |  | 4 - 20 mA | -760 - 0 | mmHg | SEMESTRAL | OPERATIVO | NO PLANIFICADO
277 | 335LT280B01 | Transmisor de Nivel | Nivel del granero de masa C | PRODUCCION | CRISTALIZACION POR COCCION | CRISTALIZADOR DE SEMILLAS - C | 0335CZ140 | 3 | Yokogawa | EJA118E |  | 4 - 20 mA |  | mmH2O | SEMESTRAL | OPERATIVO | NO PLANIFICADO
278 | 335PT200B02 | Transmisor de Presión | Presión de vació en TCA | PRODUCCION | CRISTALIZACION POR COCCION | TACHO CONTINUO - A | 0335HX200 | 1 | Yokogawa |  |  | 4 - 20 mA | 0 a -760 | mmHg | SEMESTRAL | OPERATIVO | PLANIFICADO
279 | 335PT200B01 | Transmisor de Presión | Presión del cuerpo en TCA | PRODUCCION | CRISTALIZACION POR COCCION | TACHO CONTINUO - A | 0335HX200 | 2 | Yokogawa |  |  | 4 - 20 mA | 0.03 - 4.03 | kg/cm2 (abs) | SEMESTRAL | OPERATIVO | PLANIFICADO
280 | 335FT200B01 | Flujometro | Flujo de miel de ingreso a celdas | PRODUCCION | CRISTALIZACION POR COCCION | TACHO CONTINUO - A | 0335HX200 | 3 | Rosemount | 8705 |  | 4 - 20 mA | 0 - 70 | m3/hr | SEMESTRAL | OPERATIVO | NO PLANIFICADO
281 | 335FT300B01 | Flujometro | Flujo de semilla de ingreso | PRODUCCION | CRISTALIZACION POR COCCION | TACHO CONTINUO - A | 0335HX200 | 3 | Rosemount | 8705 |  | 4 - 20 mA | 0 - 15 | m3/hr | SEMESTRAL | OPERATIVO | NO PLANIFICADO
282 | 335FT200B02 | Flujometro | Flujo de condensado de salida | PRODUCCION | CRISTALIZACION POR COCCION | TACHO CONTINUO - A | 0335HX200 | 3 | Rosemount | 8705 |  | 4 - 20 mA | 0 - 20 | m3/hr | SEMESTRAL | OPERATIVO | NO PLANIFICADO
283 | 335TT200B01 | Transmisor de temperatura | Temperatura de vapor ingreso a calandria | PRODUCCION | CRISTALIZACION POR COCCION | TACHO CONTINUO - A | 0335HX200 | 2 | Yokogawa | YTA610 |  | 4 - 20 mA | 0 - 200 | °C | SEMESTRAL | OPERATIVO | PLANIFICADO
284 | 335LT150B01 | Transmisor de Nivel | Nivel de tanque de semilla | PRODUCCION | CRISTALIZACION POR COCCION | TACHO CONTINUO - A | 0335HX200 | 3 | Yokogawa | EJA118E |  | 4 - 20 mA |  | mmH2O | SEMESTRAL | OPERATIVO | NO PLANIFICADO
285 | 335LT010B01 | Transmisor de Nivel | Nivel de jarabe tachos #1 | PRODUCCION | CRISTALIZACION POR COCCION | TACHO CONTINUO - A | 0335HX200 | 2 | Siemens | PROBE LU |  | 4 - 20 mA |  | metros | SEMESTRAL | OPERATIVO | PLANIFICADO
286 | 335LT020B01 | Transmisor de Nivel | Nivel de jarabe tachos #2 | PRODUCCION | CRISTALIZACION POR COCCION | TACHO CONTINUO - A | 0335HX200 | 2 | Siemens | PROBE LU |  | 4 - 20 mA |  | metros | SEMESTRAL | OPERATIVO | PLANIFICADO
287 | 335LT030B01 | Transmisor de Nivel | Nivel de jarabe tachos | PRODUCCION | CRISTALIZACION POR COCCION | TACHO CONTINUO - A | 0335HX200 | 2 | Siemens | PROBE LU |  | 4 - 20 mA |  | metros | SEMESTRAL | OPERATIVO | PLANIFICADO
288 | 335PT230B02 | Transmisor de Presión | Presión de vació en TCB | PRODUCCION | CRISTALIZACION POR COCCION | TACHO CONTINUO - B | 0335HX230 | 1 | Yokogawa |  |  | 4 - 20 mA | 0 a -760 | mmHg | SEMESTRAL | OPERATIVO | PLANIFICADO
289 | 335FT230B01 | Flujometro | Flujo de miel de ingreso a celdas | PRODUCCION | CRISTALIZACION POR COCCION | TACHO CONTINUO - B | 0335HX230 | 3 | Rosemount | 8705 |  | 4 - 20 mA | 0 - 35 | m3/hr | SEMESTRAL | OPERATIVO | NO PLANIFICADO
290 | 335FT230B02 | Flujometro | Flujo de condensado de salida | PRODUCCION | CRISTALIZACION POR COCCION | TACHO CONTINUO - B | 0335HX230 | 3 | Rosemount | 8705 |  | 4 - 20 mA | 0 - 10 | m3/hr | SEMESTRAL | OPERATIVO | NO PLANIFICADO
291 | 335TT230B01 | Transmisor de temperatura | Temperatura de vapor ingreso a calandria | PRODUCCION | CRISTALIZACION POR COCCION | TACHO CONTINUO - B | 0335HX230 | 2 | Yokogawa | YTA610 |  | 4 - 20 mA | 0 - 200 | °C | SEMESTRAL | OPERATIVO | PLANIFICADO
292 | 335LT160B01 | Transmisor de Nivel | Nivel de tanque de semilla | PRODUCCION | CRISTALIZACION POR COCCION | TACHO CONTINUO - B | 0335HX230 | 3 | Yokogawa | EJA118E |  | 4 - 20 mA |  | mmH2O | SEMESTRAL | OPERATIVO | NO PLANIFICADO
293 | 335LT060B01 | Transmisor de Nivel | A - Heavy Tank | PRODUCCION | CRISTALIZACION POR COCCION | TACHO CONTINUO - B | 0335HX230 | 3 | Yokogawa | EJA118E |  | 4 - 20 mA |  |  | SEMESTRAL | OPERATIVO | NO PLANIFICADO
294 | 335LT070B01 | Transmisor de Nivel | A - Heavy Tank | PRODUCCION | CRISTALIZACION POR COCCION | TACHO CONTINUO - B | 0335HX230 | 3 | Yokogawa | EJA118E |  | 4 - 20 mA |  |  | SEMESTRAL | OPERATIVO | NO PLANIFICADO
295 | 335PT230B01 | Transmisor de Presión | Presión del cuerpo en TCB | PRODUCCION | CRISTALIZACION POR COCCION | TACHO CONTINUO - B | 0335HX230 | 2 | Yokogawa |  |  | 4 - 20 mA | 0.03 - 4.03 | kg/cm2 (abs) | SEMESTRAL | OPERATIVO | PLANIFICADO
296 | 335PT260B02 | Transmisor de Presión | Presión de vació en TCC | PRODUCCION | CRISTALIZACION POR COCCION | TACHO CONTINUO - C | 0335HX260 | 1 | Yokogawa |  |  | 4 - 20 mA | 0 a -760 | mmHg | SEMESTRAL | OPERATIVO | PLANIFICADO
297 | 335FT260B01 | Flujometro | Flujo de miel de ingreso a celdas | PRODUCCION | CRISTALIZACION POR COCCION | TACHO CONTINUO - C | 0335HX260 | 3 | Rosemount | 8705 |  | 4 - 20 mA | 0 - 22 | m3/hr | SEMESTRAL | OPERATIVO | NO PLANIFICADO
298 | 345FT350B01 | Flujometro | Flujo de semilla de ingreso | PRODUCCION | CRISTALIZACION POR COCCION | TACHO CONTINUO - C | 0335HX260 | 3 | Siemens | SITRANS FM MAG 6000 |  | 4 - 20 mA | 0 - 15 | m3/hr | SEMESTRAL | OPERATIVO | NO PLANIFICADO
299 | 335FT260B02 | Flujometro | Flujo de condensado de salida | PRODUCCION | CRISTALIZACION POR COCCION | TACHO CONTINUO - C | 0335HX260 | 3 | Rosemount | 8705 |  | 4 - 20 mA | 0 - 8 | m3/hr | SEMESTRAL | OPERATIVO | NO PLANIFICADO
300 | 335TT260B01 | Transmisor de temperatura | Temperatura de vapor ingreso a calandria | PRODUCCION | CRISTALIZACION POR COCCION | TACHO CONTINUO - C | 0335HX260 | 2 | Yokogawa | YTA610 |  | 4 - 20 mA | 0 - 200 | °C | SEMESTRAL | OPERATIVO | PLANIFICADO
301 | 335LT170B01 | Transmisor de Nivel | Nivel de tanque de semilla | PRODUCCION | CRISTALIZACION POR COCCION | TACHO CONTINUO - C | 0335HX260 | 3 | Yokogawa | EJA118E |  | 4 - 20 mA |  | mmH2O | SEMESTRAL | OPERATIVO | NO PLANIFICADO
302 | 335LT080B01 | Transmisor de Nivel | Nivel tanque de miel B #1 | PRODUCCION | CRISTALIZACION POR COCCION | TACHO CONTINUO - C | 0335HX260 | 3 | Siemens | PROBE LU |  | 4 - 20 mA |  |  | SEMESTRAL | OPERATIVO | NO PLANIFICADO
303 | 335LT090B01 | Transmisor de Nivel | Nivel tanque de miel B #2 | PRODUCCION | CRISTALIZACION POR COCCION | TACHO CONTINUO - C | 0335HX260 | 3 | Siemens | PROBE LU |  | 4 - 20 mA |  |  | SEMESTRAL | OPERATIVO | NO PLANIFICADO
304 | 335PT260B01 | Transmisor de Presión | Presión del cuerpo en TCC | PRODUCCION | CRISTALIZACION POR COCCION | TACHO CONTINUO - C | 0335HX260 | 2 | Yokogawa |  |  | 4 - 20 mA | 0.03 - 4.03 | kg/cm2 (abs) | SEMESTRAL | OPERATIVO | PLANIFICADO
305 | 335BT200B01 | Brixometro | Brix de masa A - Celda 1 | PRODUCCION | CRISTALIZACION POR COCCION | TACHO CONTINUO - A | 0335HX200 | 2 | Digitrans | T3LP-1 |  | 4 - 20 mA | 85 - 98 | % Brix | BIMESTRAL | OPERATIVO | PLANIFICADO
306 | 335BT200B02 | Brixometro | Brix de masa A - Celda 2 | PRODUCCION | CRISTALIZACION POR COCCION | TACHO CONTINUO - A | 0335HX200 | 2 | Digitrans | T3LP-1 |  | 4 - 20 mA | 85 - 98 | % Brix | BIMESTRAL | OPERATIVO | PLANIFICADO
307 | 335BT200B03 | Brixometro | Brix de masa A - Celda 3 | PRODUCCION | CRISTALIZACION POR COCCION | TACHO CONTINUO - A | 0335HX200 | 2 | Digitrans | T3LP-1 |  | 4 - 20 mA | 85 - 98 | % Brix | BIMESTRAL | OPERATIVO | PLANIFICADO
308 | 335BT200B04 | Brixometro | Brix de masa A - Celda 4 | PRODUCCION | CRISTALIZACION POR COCCION | TACHO CONTINUO - A | 0335HX200 | 2 | Digitrans | T3LP-1 |  | 4 - 20 mA | 85 - 98 | % Brix | BIMESTRAL | OPERATIVO | PLANIFICADO
309 | 335BT200B05 | Brixometro | Brix de masa A - Celda 5 | PRODUCCION | CRISTALIZACION POR COCCION | TACHO CONTINUO - A | 0335HX200 | 2 | Digitrans | T3LP-1 |  | 4 - 20 mA | 85 - 98 | % Brix | BIMESTRAL | OPERATIVO | PLANIFICADO
310 | 335BT200B06 | Brixometro | Brix de masa A - Celda 6 | PRODUCCION | CRISTALIZACION POR COCCION | TACHO CONTINUO - A | 0335HX200 | 2 | Digitrans | T3LP-1 |  | 4 - 20 mA | 85 - 98 | % Brix | BIMESTRAL | OPERATIVO | PLANIFICADO
311 | 335BT200B07 | Brixometro | Brix de masa A - Celda 7 | PRODUCCION | CRISTALIZACION POR COCCION | TACHO CONTINUO - A | 0335HX200 | 2 | Digitrans | T3LP-1 |  | 4 - 20 mA | 85 - 98 | % Brix | BIMESTRAL | OPERATIVO | PLANIFICADO
312 | 335BT200B08 | Brixometro | Brix de masa A - Celda 8 | PRODUCCION | CRISTALIZACION POR COCCION | TACHO CONTINUO - A | 0335HX200 | 2 | Digitrans | T3LP-1 |  | 4 - 20 mA | 85 - 98 | % Brix | BIMESTRAL | OPERATIVO | PLANIFICADO
313 | 335BT200B09 | Brixometro | Brix de masa A - Celda 9 | PRODUCCION | CRISTALIZACION POR COCCION | TACHO CONTINUO - A | 0335HX200 | 2 | Digitrans | T3LP-1 |  | 4 - 20 mA | 85 - 98 | % Brix | BIMESTRAL | OPERATIVO | PLANIFICADO
314 | 335BT200B10 | Brixometro | Brix de masa A - Celda 10 | PRODUCCION | CRISTALIZACION POR COCCION | TACHO CONTINUO - A | 0335HX200 | 2 | Digitrans | T3LP-1 |  | 4 - 20 mA | 85 - 98 | % Brix | BIMESTRAL | OPERATIVO | PLANIFICADO
315 | 335BT230B01 | Brixometro | Brix de masa B - Celda 1 | PRODUCCION | CRISTALIZACION POR COCCION | TACHO CONTINUO - B | 0335HX230 | 2 | Digitrans | T3LP-1 |  | 4 - 20 mA | 75 - 98 | % Brix | BIMESTRAL | OPERATIVO | PLANIFICADO
316 | 335BT230B02 | Brixometro | Brix de masa B - Celda 2 | PRODUCCION | CRISTALIZACION POR COCCION | TACHO CONTINUO - B | 0335HX230 | 2 | Digitrans | T3LP-1 |  | 4 - 20 mA | 75 - 98 | % Brix | BIMESTRAL | OPERATIVO | PLANIFICADO
317 | 335BT230B03 | Brixometro | Brix de masa B - Celda 3 | PRODUCCION | CRISTALIZACION POR COCCION | TACHO CONTINUO - B | 0335HX230 | 2 | Digitrans | T3LP-1 |  | 4 - 20 mA | 75 - 98 | % Brix | BIMESTRAL | OPERATIVO | PLANIFICADO
318 | 335BT230B04 | Brixometro | Brix de masa B - Celda 4 | PRODUCCION | CRISTALIZACION POR COCCION | TACHO CONTINUO - B | 0335HX230 | 2 | Digitrans | T3LP-1 |  | 4 - 20 mA | 75 - 98 | % Brix | BIMESTRAL | OPERATIVO | PLANIFICADO
319 | 335BT230B05 | Brixometro | Brix de masa B - Celda 5 | PRODUCCION | CRISTALIZACION POR COCCION | TACHO CONTINUO - B | 0335HX230 | 2 | Digitrans | T3LP-1 |  | 4 - 20 mA | 75 - 98 | % Brix | BIMESTRAL | OPERATIVO | PLANIFICADO
320 | 335BT230B06 | Brixometro | Brix de masa B - Celda 6 | PRODUCCION | CRISTALIZACION POR COCCION | TACHO CONTINUO - B | 0335HX230 | 2 | Digitrans | T3LP-1 |  | 4 - 20 mA | 75 - 98 | % Brix | BIMESTRAL | OPERATIVO | PLANIFICADO
321 | 335BT230B07 | Brixometro | Brix de masa B - Celda 7 | PRODUCCION | CRISTALIZACION POR COCCION | TACHO CONTINUO - B | 0335HX230 | 2 | Digitrans | T3LP-1 |  | 4 - 20 mA | 75 - 98 | % Brix | BIMESTRAL | OPERATIVO | PLANIFICADO
322 | 335BT230B08 | Brixometro | Brix de masa B - Celda 8 | PRODUCCION | CRISTALIZACION POR COCCION | TACHO CONTINUO - B | 0335HX230 | 2 | Digitrans | T3LP-1 |  | 4 - 20 mA | 75 - 98 | % Brix | BIMESTRAL | OPERATIVO | PLANIFICADO
323 | 335BT260B01 | Brixometro | Brix de masa C - Celda 1 | PRODUCCION | CRISTALIZACION POR COCCION | TACHO CONTINUO - C | 0335HX260 | 2 | Digitrans | T3LP-1 |  | 4 - 20 mA | 75 - 98 | % Brix | BIMESTRAL | OPERATIVO | PLANIFICADO
324 | 335BT260B02 | Brixometro | Brix de masa C - Celda 2 | PRODUCCION | CRISTALIZACION POR COCCION | TACHO CONTINUO - C | 0335HX260 | 2 | Digitrans | T3LP-1 |  | 4 - 20 mA | 75 - 98 | % Brix | BIMESTRAL | OPERATIVO | PLANIFICADO
325 | 335BT260B03 | Brixometro | Brix de masa C - Celda 3 | PRODUCCION | CRISTALIZACION POR COCCION | TACHO CONTINUO - C | 0335HX260 | 2 | Digitrans | T3LP-1 |  | 4 - 20 mA | 75 - 98 | % Brix | BIMESTRAL | OPERATIVO | PLANIFICADO
326 | 335BT260B04 | Brixometro | Brix de masa C - Celda 4 | PRODUCCION | CRISTALIZACION POR COCCION | TACHO CONTINUO - C | 0335HX260 | 2 | Digitrans | T3LP-1 |  | 4 - 20 mA | 75 - 98 | % Brix | BIMESTRAL | OPERATIVO | PLANIFICADO
327 | 335BT260B05 | Brixometro | Brix de masa C - Celda 5 | PRODUCCION | CRISTALIZACION POR COCCION | TACHO CONTINUO - C | 0335HX260 | 2 | Digitrans | T3LP-1 |  | 4 - 20 mA | 75 - 98 | % Brix | BIMESTRAL | OPERATIVO | PLANIFICADO
328 | 335BT260B06 | Brixometro | Brix de masa C - Celda 6 | PRODUCCION | CRISTALIZACION POR COCCION | TACHO CONTINUO - C | 0335HX260 | 2 | Digitrans | T3LP-1 |  | 4 - 20 mA | 75 - 98 | % Brix | BIMESTRAL | OPERATIVO | PLANIFICADO
329 | 335BT260B07 | Brixometro | Brix de masa C - Celda 7 | PRODUCCION | CRISTALIZACION POR COCCION | TACHO CONTINUO - C | 0335HX260 | 2 | Digitrans | T3LP-1 |  | 4 - 20 mA | 75 - 98 | % Brix | BIMESTRAL | OPERATIVO | PLANIFICADO
330 | 335BT260B08 | Brixometro | Brix de masa C - Celda 8 | PRODUCCION | CRISTALIZACION POR COCCION | TACHO CONTINUO - C | 0335HX260 | 2 | Digitrans | T3LP-1 |  | 4 - 20 mA | 75 - 98 | % Brix | BIMESTRAL | OPERATIVO | PLANIFICADO
331 | 340LT100B01 | Transmisor de Nivel | Nivel de masa - Cristalizador 1 | PRODUCCION | CRISTALIZACION POR COCCION | TACHO CONTINUO - C | 0335HX260 | 3 | Yokogawa | EJA118E |  | 4 - 20 mA | 0 - 4000 | mmH2O | SEMESTRAL | OPERATIVO | PLANIFICADO
332 | 340LT110B01 | Transmisor de Nivel | Nivel de masa - Cristalizador 2 | PRODUCCION | CRISTALIZACION POR COCCION | TACHO CONTINUO - C | 0335HX260 | 3 | Yokogawa | EJA118E |  | 4 - 20 mA | 0 - 4000 | mmH2O | SEMESTRAL | OPERATIVO | PLANIFICADO
333 | 355LT310B01 | Transmisor de Nivel | Nivel del tanque rori | PRODUCCION | ENVASADO DE AZUCAR RUBIA | RORI MELTER (FUNDIDOR DE FINOS) | 0355MX310 | 3 | Yokogawa | EJA118E |  | 4 - 20 mA |  | mmH2O | SEMESTRAL | OPERATIVO | NO PLANIFICADO
334 | 355BT310B01 | Brixometro | Brix del miel en el tanque rori | PRODUCCION | ENVASADO DE AZUCAR RUBIA | RORI MELTER (FUNDIDOR DE FINOS) | 0355MX310 | 3 | Hidrotrac | HT03 |  | 4 - 20 mA | 0 - 100 | Brix | SEMESTRAL | INOPERATIVO | NO PLANIFICADO
335 | 335TT290B01 | Transmisor de temperatura | Temperatura aire salida calentador hacía secador de azucar | PRODUCCION | SECADO Y ENFRIAMIENTO AZUCAR RUBIA | CALENTADOR DE AIRE | 0355HX290 | 3 | Yokogawa | YTA610 |  | 4 - 20 mA | 0 - 200 | °C | SEMESTRAL | OPERATIVO | NO PLANIFICADO
336 | 335LT163B01 | Transmisor de Nivel | Nivel de tanque descarga en scrubber | PRODUCCION | SECADO Y ENFRIAMIENTO AZUCAR RUBIA | SCRUBBER (SECADO) | 0355SB240 | 3 | Yokogawa | EJA118E |  | 4 - 20 mA |  | mmH2O | SEMESTRAL | OPERATIVO | NO PLANIFICADO
337 | 345BT190B01 | Brixometro | Brix de miel a la descarga de bombas en sugar meltter | PRODUCCION | CENTRIFUGACION DE AZUCAR | FUNDIDOR | 0345XX180 | 3 | Smar | DT301 |  | 4 - 20 mA | 0 - 100 | Brix | SEMESTRAL | OPERATIVO | NO PLANIFICADO
338 | 345TT180B01 | Transmisor de temperatura | Temperatura de miel en sugar meltter | PRODUCCION | CENTRIFUGACION DE AZUCAR | FUNDIDOR | 0345XX180 | 3 | Yokogawa | YTA610 |  | 4 - 20 mA | 0 - 200 | °C | SEMESTRAL | OPERATIVO | NO PLANIFICADO
339 | 355WIC230B01 | Balanza | Peso de azúcar - faja azucar seca | PRODUCCION | SECADO Y ENFRIAMIENTO AZUCAR RUBIA | CONDUCTOR DE AZUCAR SECA 1 | 0355CV050 | 2 |  |  |  | ------ | ------ | ------ | SEMESTRAL | OPERATIVO | PLANIFICADO
340 | 355T090A | Balanza | Peso de azúcar balanza A - Silo 1 | PRODUCCION | ENVASADO DE AZUCAR RUBIA | SILO DE AZUCAR 1 | 0355BI090 | 2 | Rice Lake | 920i |  | ------ | 0 - 50 | Kg | MENSUAL | OPERATIVO | NO PLANIFICADO
341 | 355T090B | Balanza | Peso de azúcar balanza B - Silo 1 | PRODUCCION | ENVASADO DE AZUCAR RUBIA | SILO DE AZUCAR 1 | 0355BI090 | 2 | Rice Lake | 920i |  | ------ | 0 - 50 | Kg | MENSUAL | OPERATIVO | NO PLANIFICADO
342 | 355LT090B01 | Transmisor de Nivel | Nivel de azucar en silo 1 | PRODUCCION | ENVASADO DE AZUCAR RUBIA | SILO DE AZUCAR 1 | 0355BI090 | 3 | Siemens | SITRANS LR260 |  | 4 - 20 mA |  | metros | SEMESTRAL | OPERATIVO | PLANIFICADO
343 | 355T110A | Balanza | Peso de azúcar balanza A - Silo 2 | PRODUCCION | ENVASADO DE AZUCAR RUBIA | SILO DE AZUCAR 2 | 0355BI100 | 2 | Rice Lake | 920i |  | ------ | 0 - 50 | Kg | MENSUAL | OPERATIVO | NO PLANIFICADO
344 | 355T110B | Balanza | Peso de azúcar balanza B - Silo 2 | PRODUCCION | ENVASADO DE AZUCAR RUBIA | SILO DE AZUCAR 2 | 0355BI100 | 2 | Rice Lake | 920i |  | ------ | 0 - 50 | Kg | MENSUAL | OPERATIVO | NO PLANIFICADO
345 | 355LT100B01 | Transmisor de Nivel | Nivel de azucar en silo 2 | PRODUCCION | ENVASADO DE AZUCAR RUBIA | SILO DE AZUCAR 2 | 0355BI100 | 3 | Siemens | SITRANS LR260 |  | 4 - 20 mA |  | metros | SEMESTRAL | OPERATIVO | PLANIFICADO
346 | 355T100A | Balanza | Peso de azúcar balanza A - Silo 3 | PRODUCCION | ENVASADO DE AZUCAR RUBIA | SILO DE AZUCAR 3 | 0355BI110 | 2 | Rice Lake | 920i |  | ------ | 0 - 1000 | kg | SEMESTRAL | OPERATIVO | NO PLANIFICADO
347 | 355T100B | Balanza | Peso de azúcar balanza B - Silo 3 | PRODUCCION | ENVASADO DE AZUCAR RUBIA | SILO DE AZUCAR 3 | 0355BI110 | 2 | Rice Lake | 920i |  | ------ | 0 - 1000 | kg | SEMESTRAL | OPERATIVO | NO PLANIFICADO
348 | 355LT110B01 | Transmisor de Nivel | Nivel de azucar en silo 3 | PRODUCCION | ENVASADO DE AZUCAR RUBIA | SILO DE AZUCAR 3 | 0355BI110 | 3 | Siemens | SITRANS LR260 |  | 4 - 20 mA |  | metros | SEMESTRAL | OPERATIVO | PLANIFICADO
349 | 335LT040B01 | Transmisor de Nivel | Nivel de tanque fundido | PRODUCCION | CRISTALIZACION POR COCCION | TANQUE DE FUNDIDO | 0335TK040 | 3 | Yokogawa | EJA118E |  | 4 - 20 mA |  | metros | SEMESTRAL | OPERATIVO | NO PLANIFICADO
350 | 335LT050B01 | Transmisor de Nivel | Nivel de tanque miel rica A | PRODUCCION | CRISTALIZACION POR COCCION | TANQUE DE MIEL RICA - A | 0335TK050 | 3 | Yokogawa | EJA118E |  | 4 - 20 mA |  | metros | SEMESTRAL | OPERATIVO | NO PLANIFICADO
351 | 335TT100B01 | Transmisor de temperatura | Temperatura de ingreo a acondisionador de miel A | PRODUCCION | CRISTALIZACION POR COCCION | ACONDICIONADOR DE MIEL - B | 0335HX100 | 3 | Yokogawa | YTA610 |  | 4 - 20 mA | 0 - 100 | °C | SEMESTRAL | OPERATIVO | NO PLANIFICADO
352 | 335TT100B02 | Transmisor de temperatura | Temperatura de salida de acondisionador de miel A | PRODUCCION | CRISTALIZACION POR COCCION | ACONDICIONADOR DE MIEL - B | 0335HX100 | 3 | Yokogawa | YTA610 |  | 4 - 20 mA | 0 - 150 | °C | SEMESTRAL | OPERATIVO | NO PLANIFICADO
353 | 335TT110B01 | Transmisor de temperatura | Temperatura de ingreo a acondisionador de miel B | PRODUCCION | CRISTALIZACION POR COCCION | ACONDICIONADOR DE MIEL POBRE - A | 0335HX110 | 3 | Yokogawa | YTA610 |  | 4 - 20 mA | 0 - 100 | °C | SEMESTRAL | OPERATIVO | NO PLANIFICADO
354 | 335TT110B02 | Transmisor de temperatura | Temperatura de salida de acondisionador de miel B | PRODUCCION | CRISTALIZACION POR COCCION | ACONDICIONADOR DE MIEL POBRE - A | 0335HX110 | 3 | Yokogawa | YTA610 |  | 4 - 20 mA | 0 - 150 | °C | SEMESTRAL | OPERATIVO | NO PLANIFICADO
355 | TIT1301 | Transmisor de temperatura | Temperatura de ingreso del gas al precalentador | E.TERMICA | GENERACION DE VAPOR | PRECALENTADOR DE AIRE | 0405CA010 | 3 | Yokogawa | YTA610 |  | 4 - 20 mA | 0 - 500 | °C | SEMESTRAL | OPERATIVO | PLANIFICADO
356 | AT0101 | Analizador de O2 | Analizador de O2 de la caldera | E.TERMICA | GENERACION DE VAPOR | CALDERA | 0405BR010 | 3 | Yokogawa | ZR402G |  | 4 - 20 mA | 0 - 21 | %O2 | SEMESTRAL | OPERATIVO | PLANIFICADO
357 | PIT0801 | Transmisor de Presión | Presión descarga bombas de tanque uso diario | E.TERMICA | AGUA ALIMENTACION | TANQUE DE USO DIARIO | 0405TK530 | 3 | Smar | LD291 |  | 4 - 20 mA | 0 - 16 | Kg/cm²(g) | SEMESTRAL | OPERATIVO | NO PLANIFICADO
358 | TIT0104 | Transmisor de temperatura | Temperatura de salida del atemperador de la reductora #2 | E.TERMICA | DISTRIBUCION DE VAPOR | REDUCTOR DE DESPACHO DE VAPOR 2 | 0405RE020 | 2 | Yokogawa | YTA610 |  | 4 - 20 mA | 0 - 200 | °C | SEMESTRAL | OPERATIVO | NO PLANIFICADO
359 | PIT0104 | Transmisor de Presión | Presión de salida del atemperador de la reductora #2 | E.TERMICA | DISTRIBUCION DE VAPOR | REDUCTOR DE DESPACHO DE VAPOR 2 | 0405RE020 | 2 | Smar |  |  | 4 - 20 mA | 0 - 2 | Bar | SEMESTRAL | OPERATIVO | NO PLANIFICADO
360 | TIT0102 | Transmisor de temperatura | Temperatura de salida del atemperador de la reductora #1 | E.TERMICA | DISTRIBUCION DE VAPOR | REDUCTOR DE DESPACHO DE VAPOR 1 | 0405RE010 | 2 | Smar |  |  | 4 - 20 mA | 0 - 200 | °C | SEMESTRAL | OPERATIVO | NO PLANIFICADO
361 | TIT0105 | Transmisor de temperatura | Temperatura de salida del atemperador Master | E.TERMICA | DISTRIBUCION DE VAPOR | REDUCTOR DE DESPACHO DE VAPOR 1 | 0405RE010 | 2 | Yokogawa | YTA610 |  | 4 - 20 mA | 0 - 250 | °C | SEMESTRAL | OPERATIVO | NO PLANIFICADO
362 | PIT0102 | Transmisor de Presión | Presión de salida del atemperador de la reductora #1 | E.TERMICA | DISTRIBUCION DE VAPOR | REDUCTOR DE DESPACHO DE VAPOR 1 | 0405RE010 | 2 |  |  |  | 4 - 20 mA | 0 - 2 | Bar | SEMESTRAL | OPERATIVO | NO PLANIFICADO
363 | TIT0103 | Transmisor de temperatura | Temperatura de vapor escape TGM | E.ELECTRICA | GENERACION ENERG. ELEC. TURBO GENERADOR | TURBOGENERADOR 7.5 MW | 0430TG010 | 2 |  |  |  | 4 - 20 mA | 0 - 200 | °C | SEMESTRAL | OPERATIVO | NO PLANIFICADO
364 | PIT0103 | Transmisor de Presión | Presión de vapor escape TGM | E.ELECTRICA | GENERACION ENERG. ELEC. TURBO GENERADOR | TURBOGENERADOR 7.5 MW | 0430TG010 | 2 |  |  |  | 4 - 20 mA | 0 - 2 | Bar | SEMESTRAL | OPERATIVO | NO PLANIFICADO
365 | 210LIT080B01 | Transmisor de Nivel | Nivel de agua en la Torre Marley | E.ELECTRICA | GENERACION ENERG. ELEC. TURBO GENERADOR | TURBOGENERADOR 7.5 MW | 0430TG010 | 2 | Yokogawa | EJA118E |  | 4 - 20 mA |  |  | SEMESTRAL | OPERATIVO | NO PLANIFICADO
366 | PIT-31-02-4 | Transmisor de Presión | Presión de salida del CPC | E.ELECTRICA | GENERACION ENERG. ELEC. TURBO GENERADOR | TURBOGENERADOR 7.5 MW | 0430TG010 | 1 | Smar | LD291 |  | 4 - 20 mA | 0 - 8 | Kg/cm²(g) | SEMESTRAL | OPERATIVO | NO PLANIFICADO
367 | SC-2030 | Sensor de velocidad | Velocidad de Turbina | E.ELECTRICA | GENERACION ENERG. ELEC. TURBO GENERADOR | TURBOGENERADOR 7.5 MW | 0430TG010 | 1 |  |  |  | ------ | 0 - 10000 | RPM | ANUAL | OPERATIVO | NO PLANIFICADO
368 | TE-33-02-1 | Sensor de Temperatura | Temperatura de salida aceite de intercambiador | E.ELECTRICA | GENERACION ENERG. ELEC. TURBO GENERADOR | TURBOGENERADOR 7.5 MW | 0430TG010 | 2 |  |  |  | RTD | -200 - 850 | °C | SEMESTRAL | OPERATIVO | NO PLANIFICADO
369 | TIT-32-00-1 | Transmisor de Temperatura | Temperatura de vapor ingreso a Turbina | E.ELECTRICA | GENERACION ENERG. ELEC. TURBO GENERADOR | TURBOGENERADOR 7.5 MW | 0430TG010 | 1 |  |  |  | TC (tipo K) | 0 - 850 | °C | SEMESTRAL | OPERATIVO | NO PLANIFICADO
370 | TIT-32-10-1 | Transmisor de temperatura | Temperatura de vapor salida de turbina | E.ELECTRICA | GENERACION ENERG. ELEC. TURBO GENERADOR | TURBOGENERADOR 7.5 MW | 0430TG010 | 2 |  |  |  | TC (tipo K) | -200 - 850 | °C | SEMESTRAL | OPERATIVO | NO PLANIFICADO
371 | DPSH-51-41 | Switch Presión | Detección de alta diferencia de presión entre ingreso y salida de filtro | E.ELECTRICA | GENERACION ENERG. ELEC. TURBO GENERADOR | TURBOGENERADOR 7.5 MW | 0430TG010 | 1 | Rosemount | 3051 |  | Discreta |  |  | SEMESTRAL | OPERATIVO | NO PLANIFICADO
372 | 39-21-1A | Sensor de Vibración | Deteccion de desplazamiento axial del eje de turbina | E.ELECTRICA | GENERACION ENERG. ELEC. TURBO GENERADOR | TURBOGENERADOR 7.5 MW | 0430TG010 | 1 |  |  |  | Voltage | 0 - 10 | Vdc | ANUAL | OPERATIVO | NO PLANIFICADO
373 | 39-22-1B | Sensor de Vibración | Deteccion de desplazamiento axial del eje de turbina | E.ELECTRICA | GENERACION ENERG. ELEC. TURBO GENERADOR | TURBOGENERADOR 7.5 MW | 0430TG010 | 1 |  |  |  | Voltage | 0 - 10 | Vdc | ANUAL | OPERATIVO | NO PLANIFICADO
374 | 37-00-1A | Sensor de Vibración | Deteccion de vibracion radial de turbina lado no acoplado | E.ELECTRICA | GENERACION ENERG. ELEC. TURBO GENERADOR | TURBOGENERADOR 7.5 MW | 0430TG010 | 2 |  |  |  | Voltage | 0 - 10 | Vdc | ANUAL | OPERATIVO | NO PLANIFICADO
375 | 37-00-1B | Sensor de Vibración | Deteccion de vibracion radial de turbina lado no acoplado | E.ELECTRICA | GENERACION ENERG. ELEC. TURBO GENERADOR | TURBOGENERADOR 7.5 MW | 0430TG010 | 2 |  |  |  | Voltage | 0 - 10 | Vdc | ANUAL | OPERATIVO | NO PLANIFICADO
376 | 37-01-1A | Sensor de Vibración | Deteccion de vibracion radial de turbina lado acoplado | E.ELECTRICA | GENERACION ENERG. ELEC. TURBO GENERADOR | TURBOGENERADOR 7.5 MW | 0430TG010 | 2 |  |  |  | Voltage | 0 - 10 | Vdc | ANUAL | OPERATIVO | NO PLANIFICADO
377 | 37-01-1B | Sensor de Vibración | Deteccion de vibracion radial de turbina lado acoplado | E.ELECTRICA | GENERACION ENERG. ELEC. TURBO GENERADOR | TURBOGENERADOR 7.5 MW | 0430TG010 | 2 |  |  |  | Voltage | 0 - 10 | Vdc | ANUAL | OPERATIVO | NO PLANIFICADO
378 | 37-12-1A | Sensor de Vibración | Deteccion de vibracion radial de eje de baja del reductor lado BBA mecanica | E.ELECTRICA | GENERACION ENERG. ELEC. TURBO GENERADOR | TURBOGENERADOR 7.5 MW | 0430TG010 | 2 |  |  |  | Voltage | 0 - 10 | Vdc | ANUAL | OPERATIVO | NO PLANIFICADO
379 | 37-12-1B | Sensor de Vibración | Deteccion de vibracion radial de eje de baja del reductor lado BBA mecanica | E.ELECTRICA | GENERACION ENERG. ELEC. TURBO GENERADOR | TURBOGENERADOR 7.5 MW | 0430TG010 | 2 |  |  |  | Voltage | 0 - 10 | Vdc | ANUAL | OPERATIVO | NO PLANIFICADO
380 | 37-10-1A | Sensor de Vibración | Deteccion de vibracion radial de eje de alta del reductor lado acoplado | E.ELECTRICA | GENERACION ENERG. ELEC. TURBO GENERADOR | TURBOGENERADOR 7.5 MW | 0430TG010 | 2 |  |  |  | Voltage | 0 - 10 | Vdc | ANUAL | OPERATIVO | NO PLANIFICADO
381 | 37-10-1B | Sensor de Vibración | Deteccion de vibracion radial de eje de alta del reductor lado acoplado | E.ELECTRICA | GENERACION ENERG. ELEC. TURBO GENERADOR | TURBOGENERADOR 7.5 MW | 0430TG010 | 2 |  |  |  | Voltage | 0 - 10 | Vdc | ANUAL | OPERATIVO | NO PLANIFICADO
382 | 37-13-1A | Sensor de Vibración | Deteccion de vibracion radial de eje de baja del reductor lado acoplado | E.ELECTRICA | GENERACION ENERG. ELEC. TURBO GENERADOR | TURBOGENERADOR 7.5 MW | 0430TG010 | 2 |  |  |  | Voltage | 0 - 10 | Vdc | ANUAL | OPERATIVO | NO PLANIFICADO
383 | 37-13-1B | Sensor de Vibración | Deteccion de vibracion radial de eje de baja del reductor lado acoplado | E.ELECTRICA | GENERACION ENERG. ELEC. TURBO GENERADOR | TURBOGENERADOR 7.5 MW | 0430TG010 | 2 |  |  |  | Voltage | 0 - 10 | Vdc | ANUAL | OPERATIVO | NO PLANIFICADO
384 | 37-11-1A | Sensor de Vibración | Deteccion de vibracion radial de eje de alta del reductor lado no acoplado | E.ELECTRICA | GENERACION ENERG. ELEC. TURBO GENERADOR | TURBOGENERADOR 7.5 MW | 0430TG010 | 2 |  |  |  | Voltage | 0 - 10 | Vdc | ANUAL | OPERATIVO | NO PLANIFICADO
385 | 37-11-1B | Sensor de Vibración | Deteccion de vibracion radial de eje de alta del reductor lado no acoplado | E.ELECTRICA | GENERACION ENERG. ELEC. TURBO GENERADOR | TURBOGENERADOR 7.5 MW | 0430TG010 | 2 |  |  |  | Voltage | 0 - 10 | Vdc | ANUAL | OPERATIVO | NO PLANIFICADO
386 | 37-21-1A | Sensor de Vibración | Deteccion de vibracion radial de eje del generador lado no acoplado | E.ELECTRICA | GENERACION ENERG. ELEC. TURBO GENERADOR | TURBOGENERADOR 7.5 MW | 0430TG010 | 2 |  |  |  | Voltage | 0 - 10 | Vdc | ANUAL | OPERATIVO | NO PLANIFICADO
387 | 37-21-1B | Sensor de Vibración | Deteccion de vibracion radial de eje del generador lado no acoplado | E.ELECTRICA | GENERACION ENERG. ELEC. TURBO GENERADOR | TURBOGENERADOR 7.5 MW | 0430TG010 | 2 |  |  |  | Voltage | 0 - 10 | Vdc | ANUAL | OPERATIVO | NO PLANIFICADO
388 | 37-20-1A | Sensor de Vibración | Deteccion de vibracion radial de eje del generador lado acoplado | E.ELECTRICA | GENERACION ENERG. ELEC. TURBO GENERADOR | TURBOGENERADOR 7.5 MW | 0430TG010 | 2 |  |  |  | Voltage | 0 - 10 | Vdc | ANUAL | OPERATIVO | NO PLANIFICADO
389 | 37-20-1B | Sensor de Vibración | Deteccion de vibracion radial de eje del generador lado acoplado | E.ELECTRICA | GENERACION ENERG. ELEC. TURBO GENERADOR | TURBOGENERADOR 7.5 MW | 0430TG010 | 2 |  |  |  | Voltage | 0 - 10 | Vdc | ANUAL | OPERATIVO | NO PLANIFICADO
390 | 115SSL070B01 | Zero Speed | Detección de velocidad cero en faja conductor principal | EXTRACCION | PREPARACION DE CAÑA | CONDUCTOR PRINCIPAL DE CAÑA | 0115CV070 | 1 |  |  |  | Discreta |  |  | SEMESTRAL | OPERATIVO | PLANIFICADO
391 | 205LS261B01 | Detector de nivel bajo | Detección de nivel bajo en DCH-1 | EXTRACCION | DIFUSOR | CALENTADOR DCH 1 | 0205HX220 | 3 |  |  |  | Discreta |  |  | SEMESTRAL | OPERATIVO | NO PLANIFICADO
392 | 205LS260B01 | Detector de nivel bajo | Detección de nivel bajo en DCH-2 | EXTRACCION | DIFUSOR | CALENTADOR DCH 2 | 0205HX230 | 3 |  |  |  | Discreta |  |  | SEMESTRAL | OPERATIVO | NO PLANIFICADO
393 | 205LS259B01 | Detector de nivel bajo | Detección de nivel bajo en DCH-3 | EXTRACCION | DIFUSOR | CALENTADOR DCH 3 | 0205HX240 | 3 |  |  |  | Discreta |  |  | SEMESTRAL | OPERATIVO | NO PLANIFICADO
394 | 205LS258B01 | Detector de nivel bajo | Detección de nivel bajo en DCH-4 | EXTRACCION | DIFUSOR | CALENTADOR DCH 4 | 0205HX250 | 3 |  |  |  | Discreta |  |  | SEMESTRAL | OPERATIVO | NO PLANIFICADO
395 | 205LS256B0 | Detector de nivel bajo | Detección de nivel bajo en DCH-5 | EXTRACCION | DIFUSOR | CALENTADOR DCH 5 | 0205HX260 | 3 |  |  |  | Discreta |  |  | SEMESTRAL | OPERATIVO | NO PLANIFICADO
396 | 205LS257B1 | Detector de nivel bajo | Detección de nivel bajo en DCH-6 | EXTRACCION | DIFUSOR | CALENTADOR DCH 6 | 0205HX270 | 3 |  |  |  | Discreta |  |  | SEMESTRAL | OPERATIVO | NO PLANIFICADO
397 | 320LS230B01 | Detector de nivel bajo | Detección de nivel bajo en CJ-1 | PRODUCCION | CALENTAMIENTO DE JUGO ENCALADO | CALENTAMIENTO DE JUGO CLARO 1 (JUGO CLARO) | 0305HX230 | 3 |  |  |  | Discreta |  |  | SEMESTRAL | OPERATIVO | NO PLANIFICADO
398 | 320LS240B01 | Detector de nivel bajo | Detección de nivel bajo en CJ-2 | PRODUCCION | CALENTAMIENTO DE JUGO ENCALADO | CALENTAMIENTO DE JUGO CLARO 2 (JUGO DE SALIDA) | 0305HX240 | 3 |  |  |  | Discreta |  |  | SEMESTRAL | OPERATIVO | NO PLANIFICADO
399 | 305LS120B01 | Detector de nivel bajo | Detección de nivel bajo en 3er calentamiento | PRODUCCION | CLARIFICACION DE JUGO | CALENTAMIENTO DE JUGO ENCALADO 3 | 0305HX120 | 3 |  |  |  | Discreta |  |  | SEMESTRAL | OPERATIVO | NO PLANIFICADO
400 | 330LS210B01 | Detector de nivel bajo | Detección de nivel bajo en Syrup heater | PRODUCCION | CLARIFICACION DE JARABE | CALENTADOR DE CONTACTO DIRECTO PARA JARABE | 0330HX210 | 3 |  |  |  | Discreta |  |  | SEMESTRAL | OPERATIVO | NO PLANIFICADO
401 | PT-100 | Transmisor de Presión | Inlet steam Pressure indicaton | E.ELECTRICA | GENERACION ENERG. ELEC. TURBO GENERADOR | TURBOGENERADOR TRIVENI 23.2 MW | 0430TG020 | 1 |  |  |  | 4 - 20 mA | 0 - 100 | Bar | SEMESTRAL | OPERATIVO | NO PLANIFICADO
402 | PT-104 | Transmisor de Presión | Wheel case pressure | E.ELECTRICA | GENERACION ENERG. ELEC. TURBO GENERADOR | TURBOGENERADOR TRIVENI 23.2 MW | 0430TG020 | 1 |  |  |  | 4 - 20 mA | 0 - 4 | Bar | SEMESTRAL | OPERATIVO | NO PLANIFICADO
403 | PT-103 | Transmisor de Presión | Extarction steam pressure | E.ELECTRICA | GENERACION ENERG. ELEC. TURBO GENERADOR | TURBOGENERADOR TRIVENI 23.2 MW | 0430TG020 | 1 |  |  |  | 4 - 20 mA | 0 - 4 | Bar | SEMESTRAL | OPERATIVO | NO PLANIFICADO
404 | PT-105 | Transmisor de Presión | FOR AUTO GLABD SEALING CONROL | E.ELECTRICA | GENERACION ENERG. ELEC. TURBO GENERADOR | TURBOGENERADOR TRIVENI 23.2 MW | 0430TG020 | 1 |  |  |  | 4 - 20 mA | 0 - 4 | Bar | SEMESTRAL | OPERATIVO | NO PLANIFICADO
405 | PT-101 | Transmisor de Presión | Exhaust steam pr | E.ELECTRICA | GENERACION ENERG. ELEC. TURBO GENERADOR | TURBOGENERADOR TRIVENI 23.2 MW | 0430TG020 | 1 |  |  |  | 4 - 20 mA | -1 - 1.5 | Bar | SEMESTRAL | OPERATIVO | NO PLANIFICADO
406 | PT-200 | Transmisor de Presión | Lube oil pr indication | E.ELECTRICA | GENERACION ENERG. ELEC. TURBO GENERADOR | TURBOGENERADOR TRIVENI 23.2 MW | 0430TG020 | 1 |  |  |  | 4 - 20 mA | 0 - 40 | Bar | SEMESTRAL | OPERATIVO | NO PLANIFICADO
407 | PT-201 | Transmisor de Presión | Control oil pr indication | E.ELECTRICA | GENERACION ENERG. ELEC. TURBO GENERADOR | TURBOGENERADOR TRIVENI 23.2 MW | 0430TG020 | 1 |  |  |  | 4 - 20 mA | 0 - 4 | Bar | SEMESTRAL | OPERATIVO | NO PLANIFICADO
408 | PT-300 | Transmisor de Presión | Condenser header pressure indicator | E.ELECTRICA | GENERACION ENERG. ELEC. TURBO GENERADOR | TURBOGENERADOR TRIVENI 23.2 MW | 0430TG020 | 1 |  |  |  | 4 - 20 mA | 0 - 16 | Bar | SEMESTRAL | OPERATIVO | NO PLANIFICADO
409 | LT-200 | Transmisor de Nivel | Oil tank level high alarm | E.ELECTRICA | GENERACION ENERG. ELEC. TURBO GENERADOR | TURBOGENERADOR TRIVENI 23.2 MW | 0430TG020 | 2 |  |  |  | 4 - 20 mA |  |  | SEMESTRAL | OPERATIVO | NO PLANIFICADO
410 | LT-300 | Transmisor de Nivel | Hotwell level transmitter (PRESIÓN DIFERENCIAL) | E.ELECTRICA | GENERACION ENERG. ELEC. TURBO GENERADOR | TURBOGENERADOR TRIVENI 23.2 MW | 0430TG020 | 1 |  |  |  | 4 - 20 mA |  |  | SEMESTRAL | OPERATIVO | NO PLANIFICADO
411 | TE-100 | Sensor de Temperatura | Inlet steam temp indication in Gauge panel | E.ELECTRICA | GENERACION ENERG. ELEC. TURBO GENERADOR | TURBOGENERADOR TRIVENI 23.2 MW | 0430TG020 | 1 |  |  |  | TC (tipo K) |  | °C | ANUAL | OPERATIVO | NO PLANIFICADO
412 | TE-104 | Sensor de Temperatura | Inlet steam temp indication for PLC | E.ELECTRICA | GENERACION ENERG. ELEC. TURBO GENERADOR | TURBOGENERADOR TRIVENI 23.2 MW | 0430TG020 | 1 |  |  |  | TC (tipo K) |  | °C | ANUAL | OPERATIVO | NO PLANIFICADO
413 | TE-109 | Sensor de Temperatura | Nozzle chest temp | E.ELECTRICA | GENERACION ENERG. ELEC. TURBO GENERADOR | TURBOGENERADOR TRIVENI 23.2 MW | 0430TG020 | 2 |  |  |  | TC (tipo K) |  | °C | ANUAL | OPERATIVO | NO PLANIFICADO
414 | TE-107 | Sensor de Temperatura | Bottom casing temp | E.ELECTRICA | GENERACION ENERG. ELEC. TURBO GENERADOR | TURBOGENERADOR TRIVENI 23.2 MW | 0430TG020 | 2 |  |  |  | TC (tipo K) |  | °C | ANUAL | OPERATIVO | NO PLANIFICADO
415 | TE-108 | Sensor de Temperatura | Top casing temp | E.ELECTRICA | GENERACION ENERG. ELEC. TURBO GENERADOR | TURBOGENERADOR TRIVENI 23.2 MW | 0430TG020 | 2 |  |  |  | TC (tipo K) |  | °C | ANUAL | OPERATIVO | NO PLANIFICADO
416 | TE-103 | Sensor de Temperatura | Extarction steam temp | E.ELECTRICA | GENERACION ENERG. ELEC. TURBO GENERADOR | TURBOGENERADOR TRIVENI 23.2 MW | 0430TG020 | 1 |  |  |  | TC (tipo K) |  | °C | ANUAL | OPERATIVO | NO PLANIFICADO
417 | TE-106 | Sensor de Temperatura | Extarction steam temp to DCS | E.ELECTRICA | GENERACION ENERG. ELEC. TURBO GENERADOR | TURBOGENERADOR TRIVENI 23.2 MW | 0430TG020 | 1 |  |  |  | TC (tipo K) |  | °C | ANUAL | OPERATIVO | NO PLANIFICADO
418 | TE-101 | Sensor de Temperatura | Exhaust steam indication in gauge panel | E.ELECTRICA | GENERACION ENERG. ELEC. TURBO GENERADOR | TURBOGENERADOR TRIVENI 23.2 MW | 0430TG020 | 3 |  |  |  | TC (tipo K) |  | °C | ANUAL | OPERATIVO | NO PLANIFICADO
419 | RTD-100 | Sensor de Temperatura | exhaust hood spray | E.ELECTRICA | GENERACION ENERG. ELEC. TURBO GENERADOR | TURBOGENERADOR TRIVENI 23.2 MW | 0430TG020 | 1 |  |  |  | RTD |  | °C | ANUAL | OPERATIVO | NO PLANIFICADO
420 | RTD-300 | Sensor de Temperatura | Condenser header temeprature indicator | E.ELECTRICA | GENERACION ENERG. ELEC. TURBO GENERADOR | TURBOGENERADOR TRIVENI 23.2 MW | 0430TG020 | 2 |  |  |  | RTD |  | °C | ANUAL | OPERATIVO | NO PLANIFICADO
421 | RTD-218 | Sensor de Temperatura | Lube oil temp before cooler | E.ELECTRICA | GENERACION ENERG. ELEC. TURBO GENERADOR | TURBOGENERADOR TRIVENI 23.2 MW | 0430TG020 | 2 |  |  |  | RTD |  | °C | ANUAL | OPERATIVO | NO PLANIFICADO
422 | RTD-219 | Sensor de Temperatura | Lube oil temp after cooler | E.ELECTRICA | GENERACION ENERG. ELEC. TURBO GENERADOR | TURBOGENERADOR TRIVENI 23.2 MW | 0430TG020 | 1 |  |  |  | RTD |  | °C | ANUAL | OPERATIVO | NO PLANIFICADO
423 | RTD-223 | Sensor de Temperatura | Oil tank temp | E.ELECTRICA | GENERACION ENERG. ELEC. TURBO GENERADOR | TURBOGENERADOR TRIVENI 23.2 MW | 0430TG020 | 2 |  |  |  | RTD |  | °C | ANUAL | OPERATIVO | NO PLANIFICADO
424 | RTD-200 | Sensor de Temperatura | Turbine journal bearings, steam end. | E.ELECTRICA | GENERACION ENERG. ELEC. TURBO GENERADOR | TURBOGENERADOR TRIVENI 23.2 MW | 0430TG020 | 1 |  |  |  | RTD |  | °C | ANUAL | OPERATIVO | NO PLANIFICADO
425 | RTD-201 | Sensor de Temperatura | Turbine journal bearings, exhaust end. | E.ELECTRICA | GENERACION ENERG. ELEC. TURBO GENERADOR | TURBOGENERADOR TRIVENI 23.2 MW | 0430TG020 | 1 |  |  |  | RTD |  | °C | ANUAL | OPERATIVO | NO PLANIFICADO
426 | RTD 202 | Sensor de Temperatura | Gearbox bearings. | E.ELECTRICA | GENERACION ENERG. ELEC. TURBO GENERADOR | TURBOGENERADOR TRIVENI 23.2 MW | 0430TG020 | 1 |  |  |  | RTD |  | °C | ANUAL | OPERATIVO | NO PLANIFICADO
427 | RTD 203 | Sensor de Temperatura | Gearbox bearings. | E.ELECTRICA | GENERACION ENERG. ELEC. TURBO GENERADOR | TURBOGENERADOR TRIVENI 23.2 MW | 0430TG020 | 1 |  |  |  | RTD |  | °C | ANUAL | OPERATIVO | NO PLANIFICADO
428 | RTD 204 | Sensor de Temperatura | Gearbox bearings. | E.ELECTRICA | GENERACION ENERG. ELEC. TURBO GENERADOR | TURBOGENERADOR TRIVENI 23.2 MW | 0430TG020 | 1 |  |  |  | RTD |  | °C | ANUAL | OPERATIVO | NO PLANIFICADO
429 | RTD 205 | Sensor de Temperatura | Gearbox bearings. | E.ELECTRICA | GENERACION ENERG. ELEC. TURBO GENERADOR | TURBOGENERADOR TRIVENI 23.2 MW | 0430TG020 | 1 |  |  |  | RTD |  | °C | ANUAL | OPERATIVO | NO PLANIFICADO
430 | RTD 221 | Sensor de Temperatura | Turbine thrust brg temp | E.ELECTRICA | GENERACION ENERG. ELEC. TURBO GENERADOR | TURBOGENERADOR TRIVENI 23.2 MW | 0430TG020 | 2 |  |  |  | RTD |  | °C | ANUAL | OPERATIVO | NO PLANIFICADO
431 | RTD 222 | Sensor de Temperatura | Turbine thrust brg temp | E.ELECTRICA | GENERACION ENERG. ELEC. TURBO GENERADOR | TURBOGENERADOR TRIVENI 23.2 MW | 0430TG020 | 2 |  |  |  | RTD |  | °C | ANUAL | OPERATIVO | NO PLANIFICADO
432 | RTD 206 | Sensor de Temperatura | Alternator winding | E.ELECTRICA | GENERACION ENERG. ELEC. TURBO GENERADOR | TURBOGENERADOR TRIVENI 23.2 MW | 0430TG020 | 1 |  |  |  | RTD |  | °C | ANUAL | OPERATIVO | NO PLANIFICADO
433 | RTD 207 | Sensor de Temperatura | Alternator winding | E.ELECTRICA | GENERACION ENERG. ELEC. TURBO GENERADOR | TURBOGENERADOR TRIVENI 23.2 MW | 0430TG020 | 1 |  |  |  | RTD |  | °C | ANUAL | OPERATIVO | NO PLANIFICADO
434 | RTD 208 | Sensor de Temperatura | Alternator winding | E.ELECTRICA | GENERACION ENERG. ELEC. TURBO GENERADOR | TURBOGENERADOR TRIVENI 23.2 MW | 0430TG020 | 1 |  |  |  | RTD |  | °C | ANUAL | OPERATIVO | NO PLANIFICADO
435 | RTD 209 | Sensor de Temperatura | Alternator winding | E.ELECTRICA | GENERACION ENERG. ELEC. TURBO GENERADOR | TURBOGENERADOR TRIVENI 23.2 MW | 0430TG020 | 1 |  |  |  | RTD |  | °C | ANUAL | OPERATIVO | NO PLANIFICADO
436 | RTD 210 | Sensor de Temperatura | Alternator winding | E.ELECTRICA | GENERACION ENERG. ELEC. TURBO GENERADOR | TURBOGENERADOR TRIVENI 23.2 MW | 0430TG020 | 1 |  |  |  | RTD |  | °C | ANUAL | OPERATIVO | NO PLANIFICADO
437 | RTD 211 | Sensor de Temperatura | Alternator winding | E.ELECTRICA | GENERACION ENERG. ELEC. TURBO GENERADOR | TURBOGENERADOR TRIVENI 23.2 MW | 0430TG020 | 1 |  |  |  | RTD |  | °C | ANUAL | OPERATIVO | NO PLANIFICADO
438 | RTD 212 | Sensor de Temperatura | Alternator bearing temp | E.ELECTRICA | GENERACION ENERG. ELEC. TURBO GENERADOR | TURBOGENERADOR TRIVENI 23.2 MW | 0430TG020 | 1 |  |  |  | RTD |  | °C | ANUAL | OPERATIVO | NO PLANIFICADO
439 | RTD 213 | Sensor de Temperatura | Alternator bearing temp | E.ELECTRICA | GENERACION ENERG. ELEC. TURBO GENERADOR | TURBOGENERADOR TRIVENI 23.2 MW | 0430TG020 | 1 |  |  |  | RTD |  | °C | ANUAL | OPERATIVO | NO PLANIFICADO
440 | RTD 214 | Sensor de Temperatura | Alternator air temp | E.ELECTRICA | GENERACION ENERG. ELEC. TURBO GENERADOR | TURBOGENERADOR TRIVENI 23.2 MW | 0430TG020 | 2 |  |  |  | RTD |  | °C | ANUAL | OPERATIVO | NO PLANIFICADO
441 | RTD 215 | Sensor de Temperatura | Alternator air temp | E.ELECTRICA | GENERACION ENERG. ELEC. TURBO GENERADOR | TURBOGENERADOR TRIVENI 23.2 MW | 0430TG020 | 2 |  |  |  | RTD |  | °C | ANUAL | OPERATIVO | NO PLANIFICADO
442 | RTD 216 | Sensor de Temperatura | Alternator air temp | E.ELECTRICA | GENERACION ENERG. ELEC. TURBO GENERADOR | TURBOGENERADOR TRIVENI 23.2 MW | 0430TG020 | 2 |  |  |  | RTD |  | °C | ANUAL | OPERATIVO | NO PLANIFICADO
443 | RTD 217 | Sensor de Temperatura | Alternator air temp | E.ELECTRICA | GENERACION ENERG. ELEC. TURBO GENERADOR | TURBOGENERADOR TRIVENI 23.2 MW | 0430TG020 | 2 |  |  |  | RTD |  | °C | ANUAL | OPERATIVO | NO PLANIFICADO
444 | PSH-100 | Switch Presión | Exhuast pressure high alarm | E.ELECTRICA | GENERACION ENERG. ELEC. TURBO GENERADOR | TURBOGENERADOR TRIVENI 23.2 MW | 0430TG020 | 1 |  |  |  | Discreta |  |  | SEMESTRAL | OPERATIVO | NO PLANIFICADO
445 | PSHH-100 | Switch Presión | Exhuast pressure high trip | E.ELECTRICA | GENERACION ENERG. ELEC. TURBO GENERADOR | TURBOGENERADOR TRIVENI 23.2 MW | 0430TG020 | 1 |  |  |  | Discreta |  |  | SEMESTRAL | OPERATIVO | NO PLANIFICADO
446 | PS-200 | Switch Presión | Auto start/stop AOP | E.ELECTRICA | GENERACION ENERG. ELEC. TURBO GENERADOR | TURBOGENERADOR TRIVENI 23.2 MW | 0430TG020 | 1 |  |  |  | Discreta |  |  | SEMESTRAL | OPERATIVO | NO PLANIFICADO
447 | PS-201 | Switch Presión | Auto start/stop EOP | E.ELECTRICA | GENERACION ENERG. ELEC. TURBO GENERADOR | TURBOGENERADOR TRIVENI 23.2 MW | 0430TG020 | 1 |  |  |  | Discreta |  |  | SEMESTRAL | OPERATIVO | NO PLANIFICADO
448 | PS-202 | Switch Presión | Lube oil pressure low | E.ELECTRICA | GENERACION ENERG. ELEC. TURBO GENERADOR | TURBOGENERADOR TRIVENI 23.2 MW | 0430TG020 | 1 |  |  |  | Discreta |  |  | SEMESTRAL | OPERATIVO | NO PLANIFICADO
449 | PS-203 | Switch Presión | Lube oil pressure trip | E.ELECTRICA | GENERACION ENERG. ELEC. TURBO GENERADOR | TURBOGENERADOR TRIVENI 23.2 MW | 0430TG020 | 1 |  |  |  | Discreta |  |  | SEMESTRAL | OPERATIVO | NO PLANIFICADO
450 | PS-204 | Switch Presión | Barring gear motor I /l | E.ELECTRICA | GENERACION ENERG. ELEC. TURBO GENERADOR | TURBOGENERADOR TRIVENI 23.2 MW | 0430TG020 | 1 |  |  |  | Discreta |  |  | SEMESTRAL | OPERATIVO | NO PLANIFICADO
451 | PS-207 | Switch Presión | Control oil pr low alarm | E.ELECTRICA | GENERACION ENERG. ELEC. TURBO GENERADOR | TURBOGENERADOR TRIVENI 23.2 MW | 0430TG020 | 1 |  |  |  | Discreta |  |  | SEMESTRAL | OPERATIVO | NO PLANIFICADO
452 | PS-208 | Switch Presión | Control oil pr very low trip/alarm | E.ELECTRICA | GENERACION ENERG. ELEC. TURBO GENERADOR | TURBOGENERADOR TRIVENI 23.2 MW | 0430TG020 | 1 |  |  |  | Discreta |  |  | SEMESTRAL | OPERATIVO | NO PLANIFICADO
453 | PS-209 | Switch Presión | Auto Start /Stop of ACOP-1 | E.ELECTRICA | GENERACION ENERG. ELEC. TURBO GENERADOR | TURBOGENERADOR TRIVENI 23.2 MW | 0430TG020 | 1 |  |  |  | Discreta |  |  | SEMESTRAL | OPERATIVO | NO PLANIFICADO
454 | PS-210 | Switch Presión | Auto Start /Stop of ACOP-2 | E.ELECTRICA | GENERACION ENERG. ELEC. TURBO GENERADOR | TURBOGENERADOR TRIVENI 23.2 MW | 0430TG020 | 1 |  |  |  | Discreta |  |  | SEMESTRAL | OPERATIVO | NO PLANIFICADO
455 | PS-211 | Switch Presión | Trip oil to LP trip Pr low Alaram | E.ELECTRICA | GENERACION ENERG. ELEC. TURBO GENERADOR | TURBOGENERADOR TRIVENI 23.2 MW | 0430TG020 | 1 |  |  |  | Discreta |  |  | SEMESTRAL | OPERATIVO | NO PLANIFICADO
456 | PSL-300 | Switch Presión | Aut start of stand by CEP | E.ELECTRICA | GENERACION ENERG. ELEC. TURBO GENERADOR | TURBOGENERADOR TRIVENI 23.2 MW | 0430TG020 | 1 |  |  |  | Discreta |  |  | SEMESTRAL | OPERATIVO | NO PLANIFICADO
457 | PS300 | Switch Presión | Condenser heater PR | E.ELECTRICA | GENERACION ENERG. ELEC. TURBO GENERADOR | TURBOGENERADOR TRIVENI 23.2 MW | 0430TG020 | 2 |  |  |  | Discreta |  |  | SEMESTRAL | OPERATIVO | NO PLANIFICADO
458 | DPT-200 | Transmisor DP (diferencial) | Diff pr across lube oil filter | E.ELECTRICA | GENERACION ENERG. ELEC. TURBO GENERADOR | TURBOGENERADOR TRIVENI 23.2 MW | 0430TG020 | 1 |  |  |  | 4 - 20 mA |  |  | SEMESTRAL | OPERATIVO | NO PLANIFICADO
459 | DPT-201 | Transmisor DP (diferencial) | Diff pr across Control oil filter | E.ELECTRICA | GENERACION ENERG. ELEC. TURBO GENERADOR | TURBOGENERADOR TRIVENI 23.2 MW | 0430TG020 | 1 |  |  |  | 4 - 20 mA |  |  | SEMESTRAL | OPERATIVO | NO PLANIFICADO
460 | TAL 100 | Switch Temperatura | Alarma de temperatura baja ingreso de vapor | E.ELECTRICA | GENERACION ENERG. ELEC. TURBO GENERADOR | TURBOGENERADOR TRIVENI 23.2 MW | 0430TG020 | 1 |  |  |  | Discreta |  | °C | SEMESTRAL | OPERATIVO | NO PLANIFICADO
461 | TALL 100 | Switch Temperatura | Alarma de temperatura baja baja ingreso de vapor | E.ELECTRICA | GENERACION ENERG. ELEC. TURBO GENERADOR | TURBOGENERADOR TRIVENI 23.2 MW | 0430TG020 | 1 |  |  |  | Discreta |  | °C | SEMESTRAL | OPERATIVO | NO PLANIFICADO
462 | TAH 100 | Switch Temperatura | Alarma de temperatura alta ingreso de vapor | E.ELECTRICA | GENERACION ENERG. ELEC. TURBO GENERADOR | TURBOGENERADOR TRIVENI 23.2 MW | 0430TG020 | 1 |  |  |  | Discreta |  | °C | SEMESTRAL | OPERATIVO | NO PLANIFICADO
463 | TAHH 100 | Switch Temperatura | Alarma de temperatura alta alta ingreso de vapor | E.ELECTRICA | GENERACION ENERG. ELEC. TURBO GENERADOR | TURBOGENERADOR TRIVENI 23.2 MW | 0430TG020 | 1 |  |  |  | Discreta |  | °C | SEMESTRAL | OPERATIVO | NO PLANIFICADO
464 | TAH 101 | Switch Temperatura | Alarma de temperatura alta vapor exhaustor | E.ELECTRICA | GENERACION ENERG. ELEC. TURBO GENERADOR | TURBOGENERADOR TRIVENI 23.2 MW | 0430TG020 | 1 |  |  |  | Discreta |  | °C | SEMESTRAL | OPERATIVO | NO PLANIFICADO
465 | TAHH 101 | Switch Temperatura | Alarma de temperatura alta alta vapor exhaustor | E.ELECTRICA | GENERACION ENERG. ELEC. TURBO GENERADOR | TURBOGENERADOR TRIVENI 23.2 MW | 0430TG020 | 1 |  |  |  | Discreta |  | °C | SEMESTRAL | OPERATIVO | NO PLANIFICADO
466 | MPU-200 | Sensor de velocidad | Speed sensing Redundant 1 | E.ELECTRICA | GENERACION ENERG. ELEC. TURBO GENERADOR | TURBOGENERADOR TRIVENI 23.2 MW | 0430TG020 | 1 |  |  |  | Voltage |  |  | ANUAL | OPERATIVO | NO PLANIFICADO
467 | MPU-201 | Sensor de velocidad | Speed sensing Redundant 2 | E.ELECTRICA | GENERACION ENERG. ELEC. TURBO GENERADOR | TURBOGENERADOR TRIVENI 23.2 MW | 0430TG020 | 1 |  |  |  | Voltage |  |  | ANUAL | OPERATIVO | NO PLANIFICADO
468 | MPU-202 | Sensor de velocidad | Speed sensing Redundant 3 | E.ELECTRICA | GENERACION ENERG. ELEC. TURBO GENERADOR | TURBOGENERADOR TRIVENI 23.2 MW | 0430TG020 | 1 |  |  |  | Voltage |  |  | ANUAL | OPERATIVO | NO PLANIFICADO
469 | MPU-203 | Sensor de velocidad | Speed sensing Redundant 4 | E.ELECTRICA | GENERACION ENERG. ELEC. TURBO GENERADOR | TURBOGENERADOR TRIVENI 23.2 MW | 0430TG020 | 1 |  |  |  | Voltage |  |  | ANUAL | OPERATIVO | NO PLANIFICADO
470 | MPU-204 | Sensor de velocidad | Speed sensing Redundant 5 | E.ELECTRICA | GENERACION ENERG. ELEC. TURBO GENERADOR | TURBOGENERADOR TRIVENI 23.2 MW | 0430TG020 | 1 |  |  |  | Voltage |  |  | ANUAL | OPERATIVO | NO PLANIFICADO
471 | LS-200 | Switch Nivel | Oil tank level high alarm | E.ELECTRICA | GENERACION ENERG. ELEC. TURBO GENERADOR | TURBOGENERADOR TRIVENI 23.2 MW | 0430TG020 | 2 |  |  |  | Discreta |  |  | SEMESTRAL | OPERATIVO | NO PLANIFICADO
472 | LS-201 | Switch Nivel | Oil tank level indication | E.ELECTRICA | GENERACION ENERG. ELEC. TURBO GENERADOR | TURBOGENERADOR TRIVENI 23.2 MW | 0430TG020 | 2 |  |  |  | Discreta |  |  | SEMESTRAL | OPERATIVO | NO PLANIFICADO
473 | LSH-300 | Switch Nivel | Hotwell level high | E.ELECTRICA | GENERACION ENERG. ELEC. TURBO GENERADOR | TURBOGENERADOR TRIVENI 23.2 MW | 0430TG020 | 1 |  |  |  | Discreta |  |  | SEMESTRAL | OPERATIVO | NO PLANIFICADO
474 | LSHH-300 | Switch Nivel | Hotwell level V hiigh | E.ELECTRICA | GENERACION ENERG. ELEC. TURBO GENERADOR | TURBOGENERADOR TRIVENI 23.2 MW | 0430TG020 | 1 |  |  |  | Discreta |  |  | SEMESTRAL | OPERATIVO | NO PLANIFICADO
475 | LSL-300 | Switch Nivel | Hotwell level low | E.ELECTRICA | GENERACION ENERG. ELEC. TURBO GENERADOR | TURBOGENERADOR TRIVENI 23.2 MW | 0430TG020 | 1 |  |  |  | Discreta |  |  | SEMESTRAL | OPERATIVO | NO PLANIFICADO
476 | LSLL- 300 | Switch Nivel | Hotwell level V low | E.ELECTRICA | GENERACION ENERG. ELEC. TURBO GENERADOR | TURBOGENERADOR TRIVENI 23.2 MW | 0430TG020 | 1 |  |  |  | Discreta |  |  | SEMESTRAL | OPERATIVO | NO PLANIFICADO
477 | XE 600 | Sensor de Vibración | Turbine vibration at rotor fore end.( X-plane) | E.ELECTRICA | GENERACION ENERG. ELEC. TURBO GENERADOR | TURBOGENERADOR TRIVENI 23.2 MW | 0430TG020 | 1 |  |  |  | Voltage |  |  | ANUAL | OPERATIVO | NO PLANIFICADO
478 | XE 601 | Sensor de Vibración | Turbine vibration at rotor fore end.( Y-plane) | E.ELECTRICA | GENERACION ENERG. ELEC. TURBO GENERADOR | TURBOGENERADOR TRIVENI 23.2 MW | 0430TG020 | 1 |  |  |  | Voltage |  |  | ANUAL | OPERATIVO | NO PLANIFICADO
479 | XE 602 | Sensor de Vibración | Turbine vibration at rotor after end.( X-plane) | E.ELECTRICA | GENERACION ENERG. ELEC. TURBO GENERADOR | TURBOGENERADOR TRIVENI 23.2 MW | 0430TG020 | 1 |  |  |  | Voltage |  |  | ANUAL | OPERATIVO | NO PLANIFICADO
480 | XE 603 | Sensor de Vibración | Turbine vibration at rotor after end.( Y-plane) | E.ELECTRICA | GENERACION ENERG. ELEC. TURBO GENERADOR | TURBOGENERADOR TRIVENI 23.2 MW | 0430TG020 | 1 |  |  |  | Voltage |  |  | ANUAL | OPERATIVO | NO PLANIFICADO
481 | XE 604 | Sensor de Vibración | Pinion vibration fore end ( X-plane) | E.ELECTRICA | GENERACION ENERG. ELEC. TURBO GENERADOR | TURBOGENERADOR TRIVENI 23.2 MW | 0430TG020 | 1 |  |  |  | Voltage |  |  | ANUAL | OPERATIVO | NO PLANIFICADO
482 | XE 605 | Sensor de Vibración | Pinion vibration fore end ( Y-plane) | E.ELECTRICA | GENERACION ENERG. ELEC. TURBO GENERADOR | TURBOGENERADOR TRIVENI 23.2 MW | 0430TG020 | 1 |  |  |  | Voltage |  |  | ANUAL | OPERATIVO | NO PLANIFICADO
483 | XE 606 | Sensor de Vibración | Pinion vibration after end ( X-plane) | E.ELECTRICA | GENERACION ENERG. ELEC. TURBO GENERADOR | TURBOGENERADOR TRIVENI 23.2 MW | 0430TG020 | 1 |  |  |  | Voltage |  |  | ANUAL | OPERATIVO | NO PLANIFICADO
484 | XE 607 | Sensor de Vibración | Pinion vibration after end ( Y-plane) | E.ELECTRICA | GENERACION ENERG. ELEC. TURBO GENERADOR | TURBOGENERADOR TRIVENI 23.2 MW | 0430TG020 | 1 |  |  |  | Voltage |  |  | ANUAL | OPERATIVO | NO PLANIFICADO
485 | XIT-1101 | Transmisor de vibración | Vibración del Ventilador Inducido #1 | E.TERMICA | GENERACION DE VAPOR | VENTILADOR DE TIRO INDUCIDO 1 | 0405FA120 | 3 | IFM | VTV122 |  | 4 - 20 mA | 0 - 25 | mm/s | SEMESTRAL | OPERATIVO | PLANIFICADO
486 | XIT - 1102 | Transmisor de vibración | Vibración del Ventilador Inducido #2 | E.TERMICA | GENERACION DE VAPOR | VENTILADOR DE TIRO INDUCIDO 2 | 0405FA130 | 3 | IFM | VTV122 |  | 4 - 20 mA | 0 - 25 | mm/s | SEMESTRAL | OPERATIVO | PLANIFICADO
487 | XIT - 1103 | Transmisor de vibración | Vibración del Ventilador Forzado | E.TERMICA | GENERACION DE VAPOR | VENTILADOR DE TIRO FORZADO | 0405FA110 | 3 | IFM | VTV122 |  | 4 - 20 mA | 0 - 25 | mm/s | SEMESTRAL | OPERATIVO | PLANIFICADO
488 | XIT - 1104 | Transmisor de vibración | Vibración del Ventilador Secundario | E.TERMICA | GENERACION DE VAPOR | VENTILADOR SECUNDARIO | 0405FA140 | 3 | IFM | VTV122 |  | 4 - 20 mA | 0 - 25 | mm/s | SEMESTRAL | OPERATIVO | PLANIFICADO
489 | 305FT100B01 | Flujometro | Flujo de inyección de floculante | PRODUCCION | CLARIFICACION DE JARABE | TANQUE DE MADURACION DE FLOCULANTE | 0330TK160 | 2 | Rosemount | 8705 |  | 4 - 20 mA | 0 - 8 | m3/hr | SEMESTRAL | OPERATIVO | PLANIFICADO
490 | 315BT010B01 | Transmisor de Concentración | Condentración de lechada de cal en tanque de mezclado | PRODUCCION | PLANTA DE CAL | TANQUE DE PREPARACION DE LECHADA DE CAL | 0315TK040 | 2 | Smar | DT301 |  | 4 - 20 mA | 0 - 14 | Baume | SEMESTRAL | OPERATIVO | PLANIFICADO
491 | 315BT020B02 | Transmisor de Concentración | Condentración de lechada de cal en tanque de almacenamiento #1 | PRODUCCION | PLANTA DE CAL | TANQUE DE PREPARACION DE LECHADA DE CAL | 0315TK040 | 2 | Smar | DT301 |  | 4 - 20 mA | 0 - 14 | Baume | SEMESTRAL | OPERATIVO | PLANIFICADO
492 | 115PT010B01 | Transmisor de Presión | Presión de aceite lubricación de motor Swing Back | EXTRACCION | PREPARACION DE CAÑA | SWING BACK | 0115RL030 | 2 | Smar | LD291 |  | 4 - 20 mA |  |  | SEMESTRAL | OPERATIVO | PLANIFICADO
493 | 115PT020B01 | Transmisor de Presión | Presión de aceite lubricación de motor Picador | EXTRACCION | PREPARACION DE CAÑA | PICADOR DE CAÑA | 0115RL050 | 2 | Smar | LD291 |  | 4 - 20 mA |  |  | SEMESTRAL | OPERATIVO | PLANIFICADO
494 | 350LT150B01 | Transmisor de Nivel | Nivel del mixer de masa C | PRODUCCION | CENTRIFUGACION DE AZUCAR | MEZCLADOR MAGMA - C | 0345MX140 | 2 | Siemens | PROBE LU |  | 4 - 20 mA |  | metros | SEMESTRAL | OPERATIVO | NO PLANIFICADO
495 | 210LT130B01 | Transmisor de Nivel | Nivel del jugo prensado | EXTRACCION | MOLINOS | TANQUE - JUGO PRENSADO | 0210TK130 | 2 | Siemens | PROBE LU |  | 4 - 20 mA |  | metros | SEMESTRAL | OPERATIVO | PLANIFICADO
495 | 350LT160B01 | Transmisor de Nivel | Nivel del mixer de masa B/C | E.ELECTRICA | GENERACION ENERG. ELEC. TURBO GENERADOR | TURBOGENERADOR 7.5 MW | 0430TG010 | 2 | Siemens | PROBE LU |  | 4 - 20 mA |  | metros | SEMESTRAL | OPERATIVO | NO PLANIFICADO
496 | 370LIT100B01 | Transmisor de Nivel | Nivel del tanque de condensado | PRODUCCION |  |  |  | 3 | Yokogawa |  |  | 4 - 20 mA
TÍTULO: PLAN DE MANTENIMIENTO Y CALIBRACIÓN DE DISPOSITIVOS DE MEDICIÓN 2022
Departamento de Energía Eléctrica e Instrumentación
Note on C240: Juan Carlos: NO EXISTE EN CAMPO
Note on C427: Tavara Navarro, Juan (Agrolmos S.A.): NO EXISTE - NO ESTA CONECTADO.

## PM VÁLV
[14 empty] | CÓDIGO | PM - INST - 004
[14 empty] | VERSIÓN | 3
[14 empty] | ELABORADO | J. TÁVARA
[14 empty] | REVISADO | J. GALVÁN
[14 empty] | PÁGINA | 1 de 1
ITEM | TAG | TIPO DE VALVULA | TIPO DE ACCIONAMIENTO | SERVICIO | DEPARTAMENTO | ETAPA | DENOMINACION | EQUIPO | MARCA | MODELO | SERIE | SIZE (pulg) | ACCION EN FALLA | PRESION AIRE | CRITICIDAD | FRECUENCIA | ESTADO | PMA
1 | PCV0201 | Mariposa | PROPORCIONAL | Válvula de control de ingreso de vapor a desaireador | E.TERMICA | AGUA ALIMENTACION | DESAIREADOR TERMICO | 0405DA020 | Bray Controls |  |  | 6 | NC | 6 - 7 kg/cm2 | 2 | TRIMESTRAL | OPERATIVA | PLANIFICADO
2 | PCV0202 | Mariposa | PROPORCIONAL | Válvula de control de ingreso de vapor a desaireador | E.TERMICA | AGUA ALIMENTACION | DESAIREADOR TERMICO | 0405DA020 | Bray Controls |  |  | 8 | NC | 6 - 7 kg/cm2 | 2 | TRIMESTRAL | OPERATIVA | PLANIFICADO
3 | LCV0101 | Globo | PROPORCIONAL | Válvula de control de ingreso de agua a desaireador | E.TERMICA | AGUA ALIMENTACION | DESAIREADOR TERMICO | 0405DA020 | Bray Controls |  |  | 3 | NC | 6 - 7 kg/cm2 | 2 | TRIMESTRAL | OPERATIVA | PLANIFICADO
4 | LCV0102 | Globo | PROPORCIONAL | Válvula de control de ingreso de agua a desaireador | E.TERMICA | AGUA ALIMENTACION | DESAIREADOR TERMICO | 0405DA020 | Bray Controls |  |  | 6 | NC | 6 - 7 kg/cm2 | 2 | TRIMESTRAL | OPERATIVA | PLANIFICADO
5 | TCV1201 | Globo | PROPORCIONAL | Válvula de arranque | E.TERMICA | GENERACION DE VAPOR | CALDERA | 0405BR010 | FoxWall |  |  | 8 | NA | 6 - 7 kg/cm2 | 1 | TRIMESTRAL | OPERATIVA | PLANIFICADO
6 | XV1101 | Globo | ON-OFF | Válvula de descarga | E.TERMICA | GENERACION DE VAPOR | CALDERA | 0405BR010 | NA |  |  | 1.5 | NC | 6 - 7 kg/cm2 | 1 | TRIMESTRAL | OPERATIVA | PLANIFICADO
7 | PCV1201 | Globo | PROPORCIONAL | Válvula de sopladores de hollín | E.TERMICA | GENERACION DE VAPOR | SOPLADOR DE HOLLIN 1 | 0405BL010 | Spirax Sarco |  |  | 2.5 | NC | 6 - 7 kg/cm2 | 3 | TRIMESTRAL | OPERATIVA | PLANIFICADO
8 | XV0201 | Mariposa | ON-OFF | Váñvulas de limpieza de parrilla 1 | E.TERMICA | GENERACION DE VAPOR | VALVULAS LIMPIEZA PARRILLAS | 0405CV010 | Bray Controls |  |  | 2.5 | NC | 6 - 7 kg/cm2 | 3 | TRIMESTRAL | OPERATIVA | PLANIFICADO
9 | XV0202 | Mariposa | ON-OFF | Váñvulas de limpieza de parrilla 2 | E.TERMICA | GENERACION DE VAPOR | VALVULAS LIMPIEZA PARRILLAS | 0405CV010 | Bray Controls |  |  | 2.5 | NC | 6 - 7 kg/cm2 | 3 | TRIMESTRAL | OPERATIVA | PLANIFICADO
10 | XV0203 | Mariposa | ON-OFF | Váñvulas de limpieza de parrilla 3 | E.TERMICA | GENERACION DE VAPOR | VALVULAS LIMPIEZA PARRILLAS | 0405CV010 | Bray Controls |  |  | 2.5 | NC | 6 - 7 kg/cm2 | 3 | TRIMESTRAL | OPERATIVA | PLANIFICADO
11 | XV0204 | Mariposa | ON-OFF | Váñvulas de limpieza de parrilla 4 | E.TERMICA | GENERACION DE VAPOR | VALVULAS LIMPIEZA PARRILLAS | 0405CV010 | Bray Controls |  |  | 2.5 | NC | 6 - 7 kg/cm2 | 3 | TRIMESTRAL | OPERATIVA | PLANIFICADO
12 | XV0205 | Mariposa | ON-OFF | Váñvulas de limpieza de parrilla 5 | E.TERMICA | GENERACION DE VAPOR | VALVULAS LIMPIEZA PARRILLAS | 0405CV010 | Bray Controls |  |  | 2.5 | NC | 6 - 7 kg/cm2 | 3 | TRIMESTRAL | OPERATIVA | PLANIFICADO
13 | MOV1208 | Globo | ON-OFF | Válvula rotativa de la turbina | E.TERMICA | GENERACION DE VAPOR | CALDERA | 0405BR010 |  |  |  | 10 |  | 6 - 7 kg/cm2 | 3 | TRIMESTRAL |  | NO PLANIFICADO
14 | PCV0102 | Globo | PROPORCIONAL | Válvula reductora 2 | E.TERMICA | DISTRIBUCION DE VAPOR | REDUCTOR DE DESPACHO DE VAPOR 2 | 0405RE020 |  |  |  | 6 | NC | 6 - 7 kg/cm2 | 1 | TRIMESTRAL | OPERATIVA | PLANIFICADO
15 | TCV0104 | Globo | PROPORCIONAL | Válvula de ingreso de agua al saturador | E.TERMICA | DISTRIBUCION DE VAPOR | ATEMPERADOR DE REDUCTOR 2 | 0405AT020 |  |  |  | 1 |  | 6 - 7 kg/cm2 | 1 | TRIMESTRAL | OPERATIVA | PLANIFICADO
16 | TCV0103 | Globo | PROPORCIONAL | Válvula de ingreso de agua al saturador | E.TERMICA | DISTRIBUCION DE VAPOR | ATEMPERADOR DE REDUCTOR 2 | 0405AT020 |  |  |  | 1 |  | 6 - 7 kg/cm2 | 1 | TRIMESTRAL | OPERATIVA | PLANIFICADO
17 | PCV0101 | Globo | PROPORCIONAL | Válvula reductora 1 | E.TERMICA | DISTRIBUCION DE VAPOR | REDUCTOR DE DESPACHO DE VAPOR 1 | 0405RE010 |  |  |  | 8 | NC | 6 - 7 kg/cm2 | 1 | TRIMESTRAL | OPERATIVA | PLANIFICADO
18 | TCV0101 | Globo | PROPORCIONAL | Válvula de ingreso de agua al saturador | E.TERMICA | DISTRIBUCION DE VAPOR | ATEMPERADOR DE REDUCTOR 1 | 0405AT010 |  |  |  | 1 |  | 6 - 7 kg/cm2 | 1 | TRIMESTRAL | OPERATIVA | PLANIFICADO
19 | TCV0102 | Globo | PROPORCIONAL | Válvula de ingreso de agua al saturador | E.TERMICA | DISTRIBUCION DE VAPOR | ATEMPERADOR DE REDUCTOR 1 | 0405AT010 |  |  |  | 1 |  | 6 - 7 kg/cm2 | 1 | TRIMESTRAL | OPERATIVA | PLANIFICADO
20 | LCV1101 | Globo | PROPORCIONAL | Válvula de control de nivel de agua del domo | E.TERMICA | AGUA ALIMENTACION | VALVULA AUTOMATICA AGUA ALIMENTACION | 0405PV010 | Masoneilan |  |  | 4 |  | 6 - 7 kg/cm2 | 1 | TRIMESTRAL | OPERATIVA | PLANIFICADO
21 | 350XV01 | Mariposa | ON-OFF | Válvula de recirculación de preparación de caramelo. | PRODUCCION | CENTRIFUGACION DE AZUCAR | TANQUE DOSIFICADOR DE CARAMELO | 0345TK010 |  |  |  | 2 |  | 6 - 7 kg/cm2 | 2 | TRIMESTRAL |  | NO PLANIFICADO
22 | 345BCV180B01 | Globo | PROPORCIONAL | Válvula de ingreso de agua caliente para sugar melter | PRODUCCION | CENTRIFUGACION DE AZUCAR | FUNDIDOR | 0345XX180 |  |  |  | 4 |  | 6 - 7 kg/cm2 | 3 | TRIMESTRAL |  | NO PLANIFICADO
23 | 345TCV180B01 | Globo | PROPORCIONAL | Válvula de ingreso de vapor para sugar melter | PRODUCCION | CENTRIFUGACION DE AZUCAR | FUNDIDOR | 0345XX180 |  |  |  | 3 |  | 6 - 7 kg/cm2 | 3 | TRIMESTRAL |  | NO PLANIFICADO
24 | 355LCV240B01 | Mariposa | PROPORCIONAL | Válvula de ingreso de agua caliente al tanque del Scrubber | PRODUCCION | SECADO Y ENFRIAMIENTO AZUCAR RUBIA | SCRUBBER (SECADO) | 0355SB240 |  |  |  | 1 |  | 6 - 7 kg/cm2 | 3 | TRIMESTRAL |  | NO PLANIFICADO
25 | 355XV260B01 | Mariposa | ON-OFF | Válvula de ingreso de licor del sugar melter | PRODUCCION | CENTRIFUGACION DE AZUCAR | FUNDIDOR | 0345XX180 |  |  |  | 2 |  | 6 - 7 kg/cm2 | 3 | TRIMESTRAL |  | NO PLANIFICADO
26 | Sín Tag | Irish | PROPORCIONAL | Válvula Irish de ingreso de masa a Continua 5 | PRODUCCION | CENTRIFUGACION DE AZUCAR | CENTRIFUGA CONTINUA 5 - C | 0345SQ090 |  |  |  | 8 |  | 6 - 7 kg/cm2 | 2 | TRIMESTRAL |  | NO PLANIFICADO
27 | Sín Tag | Irish | PROPORCIONAL | Válvula Irish de ingreso de masa a Continua 1 | PRODUCCION | CENTRIFUGACION DE AZUCAR | CENTRIFUGA CONTINUA 1 - C | 0345SQ110 |  |  |  | 8 |  | 6 - 7 kg/cm2 | 2 | TRIMESTRAL |  | NO PLANIFICADO
28 | Sín Tag | Irish | PROPORCIONAL | Válvula Irish de ingreso de masa a Continua 2 | PRODUCCION | CENTRIFUGACION DE AZUCAR | CENTRIFUGA CONTINUA 2 - C | 0345SQ120 |  |  |  | 8 |  | 6 - 7 kg/cm2 | 2 | TRIMESTRAL |  | NO PLANIFICADO
29 | Sín Tag | Irish | PROPORCIONAL | Válvula Irish de ingreso de masa a Continua 3 | PRODUCCION | CENTRIFUGACION DE AZUCAR | CENTRIFUGA CONTINUA 3 - B | 0345SQ100 |  |  |  | 8 |  | 6 - 7 kg/cm2 | 2 | TRIMESTRAL |  | NO PLANIFICADO
30 | Sín Tag | Irish | PROPORCIONAL | Válvula Irish de ingreso de masa a Continua 4 | PRODUCCION | CENTRIFUGACION DE AZUCAR | CENTRIFUGA CONTINUA 4 - B | 0345SQ080 |  |  |  | 8 |  | 6 - 7 kg/cm2 | 2 | TRIMESTRAL |  | NO PLANIFICADO
31 | 350XV02 | Segmentada | ON-OFF | Válvula de descarga de caramelo | PRODUCCION | CENTRIFUGACION DE AZUCAR | TANQUE DOSIFICADOR DE CARAMELO | 0345TK010 |  |  |  | 2 |  | 6 - 7 kg/cm2 | 3 | TRIMESTRAL |  | NO PLANIFICADO
32 | Sín Tag | Mariposa | ON-OFF | Válvula 1 de ingreso de masa al pugmill masa A | PRODUCCION | CENTRIFUGACION DE AZUCAR | PUG MILL - A | 0345MM010 |  |  |  | 16 |  | 6 - 7 kg/cm2 | 3 | TRIMESTRAL |  | NO PLANIFICADO
33 | Sín Tag | Mariposa | ON-OFF | Válvula 2 de ingreso de masa al pugmill masa A | PRODUCCION | CENTRIFUGACION DE AZUCAR | PUG MILL - A | 0345MM010 |  |  |  | 16 |  | 6 - 7 kg/cm2 | 3 | TRIMESTRAL |  | NO PLANIFICADO
34 | Sín Tag | Mariposa | ON-OFF | Válvula de descarga del horizontal 1 a pugmill A | PRODUCCION | CENTRIFUGACION DE AZUCAR | PUG MILL - A | 0345MM010 |  |  |  | 16 | --- | 6 - 7 kg/cm2 | 3 | TRIMESTRAL |  | NO PLANIFICADO
35 | Sín Tag | Mariposa | ON-OFF | Válvula de descarga del horizontal 2 a pugmill A | PRODUCCION | CENTRIFUGACION DE AZUCAR | PUG MILL - A | 0345MM010 |  |  |  | 16 | --- | 6 - 7 kg/cm2 | 3 | TRIMESTRAL |  | NO PLANIFICADO
36 | Sín Tag | Mariposa | ON-OFF | Válvula de descarga de cabezal a centrífuga continua 1 | PRODUCCION | CENTRIFUGACION DE AZUCAR | CENTRIFUGA CONTINUA 1 - C | 0345SQ110 |  |  |  | 12 |  | 6 - 7 kg/cm2 | 3 | TRIMESTRAL |  | NO PLANIFICADO
37 | Sín Tag | Mariposa | ON-OFF | Válvula de descarga de cabezal a centrífuga continua 2 | PRODUCCION | CENTRIFUGACION DE AZUCAR | CENTRIFUGA CONTINUA 2 - C | 0345SQ120 |  |  |  | 12 |  | 6 - 7 kg/cm2 | 3 | TRIMESTRAL |  | NO PLANIFICADO
38 | Sín Tag | Mariposa | ON-OFF | Válvula de descarga de pugmill a centrífuga continua 3 | PRODUCCION | CENTRIFUGACION DE AZUCAR | CENTRIFUGA CONTINUA 3 - B | 0345SQ100 |  |  |  | 12 |  | 6 - 7 kg/cm2 | 3 | TRIMESTRAL |  | NO PLANIFICADO
39 | Sín Tag | Mariposa | PROPORCIONAL | Válvula de descarga de pugmill a centrífuga Batch 1 | PRODUCCION | CENTRIFUGACION DE AZUCAR | CENTRIFUGA BATCH 1 - A | 0345SQ040 |  |  |  | 14 |  | 6 - 7 kg/cm2 | 3 | TRIMESTRAL |  | NO PLANIFICADO
40 | Sín Tag | Mariposa | ON-OFF | Válvula de descarga de pugmill a centrífuga Batch 2 | PRODUCCION | CENTRIFUGACION DE AZUCAR | CENTRIFUGA BATCH 2 - A | 0345SQ050 |  |  |  | 14 |  | 6 - 7 kg/cm2 | 3 | TRIMESTRAL |  | NO PLANIFICADO
41 | Sín Tag | Mariposa | PROPORCIONAL | Válvula de descarga de pugmill a centrífuga Batch 3 | PRODUCCION | CENTRIFUGACION DE AZUCAR | CENTRIFUGA BATCH 3 - A | 0345SQ060 |  |  |  | 14 |  | 6 - 7 kg/cm2 | 3 | TRIMESTRAL |  | NO PLANIFICADO
42 | 305FCV040B01 | Globo | PROPORCIONAL | Válvula de regulación de flujo de jugo colado - No opera | PRODUCCION | CLARIFICACION DE JUGO | TANQUE DE JUGO COLADO | 0305TK040 |  |  |  | 5 |  | 6 - 7 kg/cm2 | 3 | TRIMESTRAL |  | NO PLANIFICADO
43 | 305XV190B01 | Mariposa | ON-OFF | Válvula de ingreso de agua al tanque jugo claro | PRODUCCION | CLARIFICACION DE JUGO | TANQUE DE JUGO CLARO | 0305TK190 | Bray Controls |  |  | 4 | NC | 6 - 7 kg/cm2 | 2 | TRIMESTRAL | OPERATIVA | PLANIFICADO
44 | 305LCV010B01 | Mariposa | PROPORCIONAL | Válvula de control de nivel del tanque flash | PRODUCCION | CLARIFICACION DE JUGO | TANQUE FLASH | 0305TK270 |  |  |  | 18 |  | 6 - 7 kg/cm2 | 1 | TRIMESTRAL |  | NO PLANIFICADO
45 | 305XV140B01 | Mariposa | ON-OFF | Válvula de descarga del floculante preparado | PRODUCCION | CLARIFICACION DE JARABE | TANQUE DE MADURACION DE FLOCULANTE | 0330TK160 | Bray Controls |  |  | 4 | NC | 6 - 7 kg/cm2 | 2 | TRIMESTRAL | OPERATIVA | PLANIFICADO
46 | 305FCV130B01 | Mariposa | PROPORCIONAL | Válvula de control de flujo de lodos del SRT | PRODUCCION | CLARIFICACION DE JUGO | CLARIFICADOR DE JUGO | 0305CL130 |  |  |  | 6 | NC | 6 - 7 kg/cm2 | 1 | TRIMESTRAL | OPERATIVA | PLANIFICADO
47 | 305FCV190B01 | Mariposa | PROPORCIONAL | Válvula de control de flujo clarificado | PRODUCCION | CLARIFICACION DE JUGO | TANQUE DE JUGO CLARO | 0305TK190 | Bray Controls |  |  | 6 | NC | 6 - 7 kg/cm2 | 1 | TRIMESTRAL | OPERATIVA | PLANIFICADO
48 | 305TIC120B01 | Mariposa | PROPORCIONAL | Válvula de control de temperatura del 3er calentamiento | PRODUCCION | CLARIFICACION DE JUGO | CALENTAMIENTO DE JUGO ENCALADO 3 | 0305HX120 |  |  |  | 12 |  | 6 - 7 kg/cm2 | 1 | TRIMESTRAL |  | NO PLANIFICADO
49 | 330ZTT210B01 | Globo | PROPORCIONAL | Válvula de ingreso de vapor a DCH de clarificación de jarabe | PRODUCCION | CLARIFICACION DE JARABE | CALENTADOR DE CONTACTO DIRECTO PARA JARABE | 0330HX210 |  |  |  | 6 |  | 6 - 7 kg/cm2 | 3 | TRIMESTRAL |  | NO PLANIFICADO
50 | 335TCV100B01 | Mariposa | PROPORCIONAL | Válvula de ingreso de vapor a disocutor 0335H100 | PRODUCCION | CRISTALIZACION POR COCCION | ACONDICIONADOR DE MIEL - B | 0335HX100 |  |  |  | 4 |  | 6 - 7 kg/cm2 | 3 | TRIMESTRAL |  | NO PLANIFICADO
51 | 335TCV110B01 | Mariposa | PROPORCIONAL | Válvula de ingreso de vapor a disocutor 0335H110 | PRODUCCION | CRISTALIZACION POR COCCION | ACONDICIONADOR DE MIEL POBRE - A | 0335HX110 |  |  |  | 4 |  | 6 - 7 kg/cm2 | 3 | TRIMESTRAL |  | NO PLANIFICADO
52 | 335BCV180B01 | Mariposa | PROPORCIONAL | Válvula de ingreso de material a tacho batch A | PRODUCCION | CRISTALIZACION POR COCCION | TACHO BATCH - A | 0335HX180 |  |  |  | 6 |  | 6 - 7 kg/cm2 | 1 | TRIMESTRAL |  | NO PLANIFICADO
53 | 335XV180B01 | Mariposa | ON-OFF | Válvula de descarga de masa directa desde tacho Batch A hacia los horizontales o a recibidor de tacho A | PRODUCCION | CRISTALIZACION POR COCCION | TACHO BATCH - A | 0335HX180 |  |  |  | 24 |  | 6 - 7 kg/cm2 | 1 | TRIMESTRAL |  | NO PLANIFICADO
54 | 335BCV210B01 | Mariposa | PROPORCIONAL | Válvula de ingreso de material a tacho batch A/B | PRODUCCION | CRISTALIZACION POR COCCION | TACHO BATCH - A/B | 0335HX210 |  |  |  | 6 |  | 6 - 7 kg/cm2 | 1 | TRIMESTRAL |  | NO PLANIFICADO
55 | 335XV210B01 | Mariposa | ON-OFF | Válvula de descarga de masa directa desde tacho Batch A-B hacia los horizontales o a recibidor de tacho A | PRODUCCION | CRISTALIZACION POR COCCION | TACHO BATCH - A/B | 0335HX210 |  |  |  | 24 |  | 6 - 7 kg/cm2 | 1 | TRIMESTRAL |  | NO PLANIFICADO
56 | 335XV210B02 | Mariposa | ON-OFF | Válvula de descarga de masa directa desde tacho Batch A-B hacia los horizontales o a recibidor de tacho B | PRODUCCION | CRISTALIZACION POR COCCION | TACHO BATCH - A/B | 0335HX210 |  |  |  | 24 |  | 6 - 7 kg/cm2 | 1 | TRIMESTRAL |  | NO PLANIFICADO
57 | 335BCV240B01 | Mariposa | PROPORCIONAL | Válvula de ingreso de material a tacho batch B/C | PRODUCCION | CRISTALIZACION POR COCCION | TACHO BATCH - B/C | 0335HX240 |  |  |  | 6 |  | 6 - 7 kg/cm2 | 1 | TRIMESTRAL |  | NO PLANIFICADO
58 | 335XV240B01 | Mariposa | ON-OFF | Válvula de descarga de masa directa desde tacho Batch B-C hacia los horizontales o a recibidor de tacho B | PRODUCCION | CRISTALIZACION POR COCCION | TACHO BATCH - B/C | 0335HX240 |  |  |  | 24 |  | 6 - 7 kg/cm2 | 1 | TRIMESTRAL |  | NO PLANIFICADO
59 | 335XV240B02 | Mariposa | ON-OFF | Válvula de descarga de masa directa desde tacho Batch B-C hacia los horizontales o a recibidor de tacho C | PRODUCCION | CRISTALIZACION POR COCCION | TACHO BATCH - B/C | 0335HX240 |  |  |  | 24 |  | 6 - 7 kg/cm2 | 1 | TRIMESTRAL |  | NO PLANIFICADO
60 | 335XV280B01 | Mariposa | ON-OFF | Válvula de descarga de granero de masa C | PRODUCCION | CRISTALIZACION POR COCCION | CRISTALIZADOR DE SEMILLAS - C | 0335CZ140 |  |  |  | 10 |  | 6 - 7 kg/cm2 | 1 | TRIMESTRAL |  | NO PLANIFICADO
61 | 335BCV200B01 | Mariposa | PROPORCIONAL | Válvula de ingreso de miel TCA - Celda 1 | PRODUCCION | CRISTALIZACION POR COCCION | TACHO CONTINUO - A | 0335HX200 | Bray Controls |  |  | 2 | NC | 6 - 7 kg/cm2 | 2 | TRIMESTRAL | OPERATIVA | PLANIFICADO
62 | 335BCV200B02 | Mariposa | PROPORCIONAL | Válvula de ingreso de miel TCA - Celda 2 | PRODUCCION | CRISTALIZACION POR COCCION | TACHO CONTINUO - A | 0335HX200 | Bray Controls |  |  | 2 | NC | 6 - 7 kg/cm2 | 2 | TRIMESTRAL | OPERATIVA | PLANIFICADO
63 | 335BCV200B03 | Mariposa | PROPORCIONAL | Válvula de ingreso de miel TCA - Celda 3 | PRODUCCION | CRISTALIZACION POR COCCION | TACHO CONTINUO - A | 0335HX200 | Bray Controls |  |  | 2 | NC | 6 - 7 kg/cm2 | 2 | TRIMESTRAL | OPERATIVA | PLANIFICADO
64 | 335BCV200B04 | Mariposa | PROPORCIONAL | Válvula de ingreso de miel TCA - Celda 4 | PRODUCCION | CRISTALIZACION POR COCCION | TACHO CONTINUO - A | 0335HX200 | Bray Controls |  |  | 2 | NC | 6 - 7 kg/cm2 | 2 | TRIMESTRAL | OPERATIVA | PLANIFICADO
65 | 335BCV200B05 | Mariposa | PROPORCIONAL | Válvula de ingreso de miel TCA - Celda 5 | PRODUCCION | CRISTALIZACION POR COCCION | TACHO CONTINUO - A | 0335HX200 | Bray Controls |  |  | 2 | NC | 6 - 7 kg/cm2 | 2 | TRIMESTRAL | OPERATIVA | PLANIFICADO
66 | 335BCV200B06 | Mariposa | PROPORCIONAL | Válvula de ingreso de miel TCA - Celda 6 | PRODUCCION | CRISTALIZACION POR COCCION | TACHO CONTINUO - A | 0335HX200 | Bray Controls |  |  | 2 | NC | 6 - 7 kg/cm2 | 2 | TRIMESTRAL | OPERATIVA | PLANIFICADO
67 | 335BCV200B07 | Mariposa | PROPORCIONAL | Válvula de ingreso de miel TCA - Celda 7 | PRODUCCION | CRISTALIZACION POR COCCION | TACHO CONTINUO - A | 0335HX200 | Bray Controls |  |  | 2 | NC | 6 - 7 kg/cm2 | 2 | TRIMESTRAL | OPERATIVA | PLANIFICADO
68 | 335BCV200B08 | Mariposa | PROPORCIONAL | Válvula de ingreso de miel TCA - Celda 8 | PRODUCCION | CRISTALIZACION POR COCCION | TACHO CONTINUO - A | 0335HX200 | Bray Controls |  |  | 2 | NC | 6 - 7 kg/cm2 | 2 | TRIMESTRAL | OPERATIVA | PLANIFICADO
69 | 335BCV200B09 | Mariposa | PROPORCIONAL | Válvula de ingreso de miel TCA - Celda 9 | PRODUCCION | CRISTALIZACION POR COCCION | TACHO CONTINUO - A | 0335HX200 | Bray Controls |  |  | 2 | NC | 6 - 7 kg/cm2 | 2 | TRIMESTRAL | OPERATIVA | PLANIFICADO
70 | 335BCV200B10 | Mariposa | PROPORCIONAL | Válvula de ingreso de miel TCA - Celda 10 | PRODUCCION | CRISTALIZACION POR COCCION | TACHO CONTINUO - A | 0335HX200 | Bray Controls |  |  | 2 | NC | 6 - 7 kg/cm2 | 2 | TRIMESTRAL | OPERATIVA | PLANIFICADO
71 | 335PCB200B01 | Mariposa | PROPORCIONAL | Válvula de ingreso de vapor al TCA | PRODUCCION | CRISTALIZACION POR COCCION | TACHO CONTINUO - A | 0335HX200 |  |  |  | 28 |  | 6 - 7 kg/cm2 | 1 | TRIMESTRAL |  | NO PLANIFICADO
72 | 335BCV230B01 | Mariposa | PROPORCIONAL | Válvula de ingreso de miel TCB - Celda 1 | PRODUCCION | CRISTALIZACION POR COCCION | TACHO CONTINUO - B | 0335HX230 | Bray Controls |  |  | 2 | NC | 6 - 7 kg/cm2 | 2 | TRIMESTRAL | OPERATIVA | PLANIFICADO
73 | 335BCV230B02 | Mariposa | PROPORCIONAL | Válvula de ingreso de miel TCB - Celda 2 | PRODUCCION | CRISTALIZACION POR COCCION | TACHO CONTINUO - B | 0335HX230 | Bray Controls |  |  | 2 | NC | 6 - 7 kg/cm2 | 2 | TRIMESTRAL | OPERATIVA | PLANIFICADO
74 | 335BCV230B03 | Mariposa | PROPORCIONAL | Válvula de ingreso de miel TCB - Celda 3 | PRODUCCION | CRISTALIZACION POR COCCION | TACHO CONTINUO - B | 0335HX230 | Bray Controls |  |  | 2 | NC | 6 - 7 kg/cm2 | 2 | TRIMESTRAL | OPERATIVA | PLANIFICADO
75 | 335BCV230B04 | Mariposa | PROPORCIONAL | Válvula de ingreso de miel TCB - Celda 4 | PRODUCCION | CRISTALIZACION POR COCCION | TACHO CONTINUO - B | 0335HX230 | Bray Controls |  |  | 2 | NC | 6 - 7 kg/cm2 | 2 | TRIMESTRAL | OPERATIVA | PLANIFICADO
76 | 335BCV230B05 | Mariposa | PROPORCIONAL | Válvula de ingreso de miel TCB - Celda 5 | PRODUCCION | CRISTALIZACION POR COCCION | TACHO CONTINUO - B | 0335HX230 | Bray Controls |  |  | 2 | NC | 6 - 7 kg/cm2 | 2 | TRIMESTRAL | OPERATIVA | PLANIFICADO
77 | 335BCV230B06 | Mariposa | PROPORCIONAL | Válvula de ingreso de miel TCB - Celda 6 | PRODUCCION | CRISTALIZACION POR COCCION | TACHO CONTINUO - B | 0335HX230 | Bray Controls |  |  | 2 | NC | 6 - 7 kg/cm2 | 2 | TRIMESTRAL | OPERATIVA | PLANIFICADO
78 | 335BCV230B07 | Mariposa | PROPORCIONAL | Válvula de ingreso de miel TCB - Celda 7 | PRODUCCION | CRISTALIZACION POR COCCION | TACHO CONTINUO - B | 0335HX230 | Bray Controls |  |  | 2 | NC | 6 - 7 kg/cm2 | 2 | TRIMESTRAL | OPERATIVA | PLANIFICADO
79 | 335BCV230B08 | Mariposa | PROPORCIONAL | Válvula de ingreso de miel TCB - Celda 8 | PRODUCCION | CRISTALIZACION POR COCCION | TACHO CONTINUO - B | 0335HX230 | Bray Controls |  |  | 2 | NC | 6 - 7 kg/cm2 | 2 | TRIMESTRAL | OPERATIVA | PLANIFICADO
80 | 335PCB200B02 | Mariposa | PROPORCIONAL | Válvula de ingreso de vapor al TCB | PRODUCCION | CRISTALIZACION POR COCCION | TACHO CONTINUO - B | 0335HX230 |  |  |  | 20 |  | 6 - 7 kg/cm2 | 1 | TRIMESTRAL |  | NO PLANIFICADO
81 | 335BCV260B01 | Mariposa | PROPORCIONAL | Válvula de ingreso de miel TCC - Celda 1 | PRODUCCION | CRISTALIZACION POR COCCION | TACHO CONTINUO - C | 0335HX260 | Bray Controls |  |  | 2 | NC | 6 - 7 kg/cm2 | 2 | TRIMESTRAL | OPERATIVA | PLANIFICADO
82 | 335BCV260B02 | Mariposa | PROPORCIONAL | Válvula de ingreso de miel TCC - Celda 2 | PRODUCCION | CRISTALIZACION POR COCCION | TACHO CONTINUO - C | 0335HX260 | Bray Controls |  |  | 2 | NC | 6 - 7 kg/cm2 | 2 | TRIMESTRAL | OPERATIVA | PLANIFICADO
83 | 335BCV260B03 | Mariposa | PROPORCIONAL | Válvula de ingreso de miel TCC - Celda 3 | PRODUCCION | CRISTALIZACION POR COCCION | TACHO CONTINUO - C | 0335HX260 | Bray Controls |  |  | 2 | NC | 6 - 7 kg/cm2 | 2 | TRIMESTRAL | OPERATIVA | PLANIFICADO
84 | 335BCV260B04 | Mariposa | PROPORCIONAL | Válvula de ingreso de miel TCC - Celda 4 | PRODUCCION | CRISTALIZACION POR COCCION | TACHO CONTINUO - C | 0335HX260 | Bray Controls |  |  | 2 | NC | 6 - 7 kg/cm2 | 2 | TRIMESTRAL | OPERATIVA | PLANIFICADO
85 | 335BCV260B05 | Mariposa | PROPORCIONAL | Válvula de ingreso de miel TCC - Celda 5 | PRODUCCION | CRISTALIZACION POR COCCION | TACHO CONTINUO - C | 0335HX260 | Bray Controls |  |  | 2 | NC | 6 - 7 kg/cm2 | 2 | TRIMESTRAL | OPERATIVA | PLANIFICADO
86 | 335BCV260B06 | Mariposa | PROPORCIONAL | Válvula de ingreso de miel TCC - Celda 6 | PRODUCCION | CRISTALIZACION POR COCCION | TACHO CONTINUO - C | 0335HX260 | Bray Controls |  |  | 2 | NC | 6 - 7 kg/cm2 | 2 | TRIMESTRAL | OPERATIVA | PLANIFICADO
87 | 335BCV260B07 | Mariposa | PROPORCIONAL | Válvula de ingreso de miel TCC - Celda 7 | PRODUCCION | CRISTALIZACION POR COCCION | TACHO CONTINUO - C | 0335HX260 | Bray Controls |  |  | 2 | NC | 6 - 7 kg/cm2 | 2 | TRIMESTRAL | OPERATIVA | PLANIFICADO
88 | 335BCV260B08 | Mariposa | PROPORCIONAL | Válvula de ingreso de miel TCC - Celda 8 | PRODUCCION | CRISTALIZACION POR COCCION | TACHO CONTINUO - C | 0335HX260 | Bray Controls |  |  | 2 | NC | 6 - 7 kg/cm2 | 2 | TRIMESTRAL | OPERATIVA | PLANIFICADO
89 | 335PCB200B03 | Mariposa | PROPORCIONAL | Válvula de ingreso de vapor al TCB | PRODUCCION | CRISTALIZACION POR COCCION | TACHO CONTINUO - C | 0335HX260 |  |  |  | 20 |  | 6 - 7 kg/cm2 | 1 | TRIMESTRAL |  | NO PLANIFICADO
90 | 355XV130B01 | Mariposa | ON-OFF | Válvula de descarga de azúcar a depósito 1 | PRODUCCION | CRISTALIZACION POR COCCION | CRISTALIZADOR DE SEMILLAS - B | 0335CZ130 |  |  |  | 12 |  | 6 - 7 kg/cm2 | 3 | TRIMESTRAL |  | NO PLANIFICADO
91 | 355XV150B01 | Mariposa | ON-OFF | Válvula 2 de descarga de azúcar a depósito 2 | PRODUCCION | CRISTALIZACION POR COCCION | CRISTALIZADOR AL VACIO - A - XLR | 0335VL150 |  |  |  | 12 |  | 6 - 7 kg/cm2 | 3 | TRIMESTRAL |  | NO PLANIFICADO
92 | 355XV140B01 | Mariposa | ON-OFF | Válvula 1 de descarga de azúcar a depósito 2 | PRODUCCION | CRISTALIZACION POR COCCION | CRISTALIZADOR DE SEMILLAS - C | 0335CZ140 |  |  |  | 12 |  | 6 - 7 kg/cm2 | 3 | TRIMESTRAL |  | NO PLANIFICADO
93 | 370XV040B01 | Mariposa | ON-OFF | Válvula de colador de Condensador para tacho Batch B-C | PRODUCCION | CRISTALIZACION POR COCCION | TACHO BATCH - B/C | 0335HX240 |  |  |  | 16 |  | 6 - 7 kg/cm2 | 2 | TRIMESTRAL |  | NO PLANIFICADO
94 | 370XV040B02 | Mariposa | ON-OFF | Válvula de entrada de agua a Condensadorr de tacho Batch B-C | PRODUCCION | CRISTALIZACION POR COCCION | TACHO BATCH - B/C | 0335HX240 |  |  |  | 5 |  | 6 - 7 kg/cm2 | 2 | TRIMESTRAL |  | NO PLANIFICADO
95 | 335XV150B01 | Angular | ON-OFF | Válvula de Pase / Corte ON/OFF - Cristalizador Vacío A | PRODUCCION | CRISTALIZACION POR COCCION | CRISTALIZADOR AL VACIO - A - XLR | 0335VL150 |  |  |  | 10 |  | 6 - 7 kg/cm2 | 2 | TRIMESTRAL |  | NO PLANIFICADO
97 | 335XV130B01 | Angular | ON-OFF | Válvula de Pase / Corte ON/OFF - Cristalizador Semilla B | PRODUCCION | CRISTALIZACION POR COCCION | CRISTALIZADOR DE SEMILLAS - B | 0335CZ130 |  |  |  | 10 |  | 6 - 7 kg/cm2 | 2 | TRIMESTRAL |  | NO PLANIFICADO
101 | 335XV180B02 | Angular | ON-OFF | Válvula de Pase / Corte ON/OFF - Tacho Batch A | PRODUCCION | CRISTALIZACION POR COCCION | TACHO BATCH - A | 0335HX180 |  |  |  | 10 |  | 6 - 7 kg/cm2 | 2 | TRIMESTRAL |  | NO PLANIFICADO
105 | 335XV210B03 | Angular | ON-OFF | Válvula de Pase / Corte ON/OFF - Tacho Batch AB | PRODUCCION | CRISTALIZACION POR COCCION | TACHO BATCH - A/B | 0335HX210 |  |  |  | 10 |  | 6 - 7 kg/cm2 | 2 | TRIMESTRAL |  | NO PLANIFICADO
107 | 335XV140B01 | Angular | ON-OFF | Válvula de Pase / Corte ON/OFF - Cristalizador Semilla C | PRODUCCION | CRISTALIZACION POR COCCION | CRISTALIZADOR DE SEMILLAS - C | 0335CZ140 |  |  |  | 10 |  | 6 - 7 kg/cm2 | 2 | TRIMESTRAL |  | NO PLANIFICADO
109 | 335XV240B03 | Mariposa | ON-OFF | Válvula de Pase / Corte ON/OFF - Tacho Batch BC | PRODUCCION | CRISTALIZACION POR COCCION | TACHO BATCH - B/C | 0335HX240 |  |  |  | x |  | 6 - 7 kg/cm2 |  | TRIMESTRAL |  | NO PLANIFICADO
110 | 335XV170B01 | Mariposa | ON-OFF | Válvula de Pase / Corte ON/OFF - Cristalizador Vacío B | PRODUCCION | CRISTALIZACION POR COCCION | CRISTALIZADOR AL VACIO - B - XLR | 0335VL160 |  |  |  | x |  | 6 - 7 kg/cm2 |  | TRIMESTRAL |  | NO PLANIFICADO
111 | 335XV160B01 | Angular | ON-OFF | Válvula de Pase / Corte ON/OFF - Cristalizador Vacío C | PRODUCCION | CRISTALIZACION POR COCCION | CRISTALIZADOR DE SEMILLAS - C | 0335CZ140 |  |  |  | 10 |  | 6 - 7 kg/cm2 | 2 | TRIMESTRAL |  | NO PLANIFICADO
117 | 370XV010B02 | Mariposa | ON-OFF | Válvula de entrada de agua a Condensadorr de tacho Batch A | PRODUCCION | CRISTALIZACION POR COCCION | CONDENSADOR DEL TACHO BATCH - A | 0370EJ010 | Bray Controls |  |  | 5 | NA | 6 - 7 kg/cm2 | 2 | TRIMESTRAL | OPERATIVA | PLANIFICADO
118 | 370XV010B03 | Mariposa | ON-OFF | Válvula de entrada de agua a Condensadorr de tacho Batch A | PRODUCCION | CRISTALIZACION POR COCCION | CONDENSADOR DEL TACHO BATCH - A | 0370EJ010 | Bray Controls |  |  | 5 | NA | 6 - 7 kg/cm2 | 2 | TRIMESTRAL | OPERATIVA | PLANIFICADO
119 | 370XV010B04 | Mariposa | ON-OFF | Válvula de entrada de agua a Condensadorr de tacho Batch A | PRODUCCION | CRISTALIZACION POR COCCION | CONDENSADOR DEL TACHO BATCH - A | 0370EJ010 | Bray Controls |  |  | 5 | NA | 6 - 7 kg/cm2 | 2 | TRIMESTRAL | OPERATIVA | PLANIFICADO
120 | 370XV010B05 | Mariposa | ON-OFF | Válvula de entrada de agua a Condensadorr de tacho Batch A | PRODUCCION | CRISTALIZACION POR COCCION | CONDENSADOR DEL TACHO BATCH - A | 0370EJ010 | Bray Controls |  |  | 6 | NA | 6 - 7 kg/cm2 | 2 | TRIMESTRAL | OPERATIVA | PLANIFICADO
121 | 370XV010B01 | Mariposa | ON-OFF | Válvula de colador de Condensador para tacho Batch A | PRODUCCION | CRISTALIZACION POR COCCION | CONDENSADOR DEL TACHO BATCH - A | 0370EJ010 | Fab India |  |  | 16 |  | 6 - 7 kg/cm2 | 2 | TRIMESTRAL | OPERATIVA | PLANIFICADO
122 | 370XV020B02 | Mariposa | ON-OFF | Válvula de entrada de agua a Condensadorr de tacho Continuo A | PRODUCCION | CRISTALIZACION POR COCCION | CONDENSADOR DEL TACHO DE CONTINUO - A | 0370EJ020 | Bray Controls |  |  | 5 | NA | 6 - 7 kg/cm2 | 2 | TRIMESTRAL | OPERATIVA | PLANIFICADO
123 | 370XV020B03 | Mariposa | ON-OFF | Válvula de entrada de agua a Condensadorr de tacho Continuo A | PRODUCCION | CRISTALIZACION POR COCCION | CONDENSADOR DEL TACHO DE CONTINUO - A | 0370EJ020 | Bray Controls |  |  | 5 | NA | 6 - 7 kg/cm2 | 2 | TRIMESTRAL | OPERATIVA | PLANIFICADO
124 | 370XV020B04 | Mariposa | ON-OFF | Válvula de entrada de agua a Condensadorr de tacho Continuo A | PRODUCCION | CRISTALIZACION POR COCCION | CONDENSADOR DEL TACHO DE CONTINUO - A | 0370EJ020 | Bray Controls |  |  | 5 | NA | 6 - 7 kg/cm2 | 2 | TRIMESTRAL | OPERATIVA | PLANIFICADO
125 | 370XV020B05 | Mariposa | ON-OFF | Válvula de entrada de agua a Condensadorr de tacho Continuo A | PRODUCCION | CRISTALIZACION POR COCCION | CONDENSADOR DEL TACHO DE CONTINUO - A | 0370EJ020 | Bray Controls |  |  | 6 | NA | 6 - 7 kg/cm2 | 2 | TRIMESTRAL | OPERATIVA | PLANIFICADO
126 | 370XV020B01 | Mariposa | ON-OFF | Válvula de colador de Condensador para tacho Continuo A | PRODUCCION | CRISTALIZACION POR COCCION | CONDENSADOR DEL TACHO DE CONTINUO - A | 0370EJ020 | Fab India |  |  | 16 |  | 6 - 7 kg/cm2 | 2 | TRIMESTRAL | OPERATIVA | PLANIFICADO
127 | 370XV030B02 | Mariposa | ON-OFF | Válvula de entrada de agua a Condensadorr de tacho Batch A-B | PRODUCCION | CRISTALIZACION POR COCCION | CONDENSADOR DEL TACHO BATCH - A/B | 0370EJ030 | Bray Controls |  |  | 5 | NA | 6 - 7 kg/cm2 | 2 | TRIMESTRAL | OPERATIVA | PLANIFICADO
128 | 370XV030B03 | Mariposa | ON-OFF | Válvula de entrada de agua a Condensadorr de tacho Batch A-B | PRODUCCION | CRISTALIZACION POR COCCION | CONDENSADOR DEL TACHO BATCH - A/B | 0370EJ030 | Bray Controls |  |  | 5 | NA | 6 - 7 kg/cm2 | 2 | TRIMESTRAL | OPERATIVA | PLANIFICADO
129 | 370XV030B04 | Mariposa | ON-OFF | Válvula de entrada de agua a Condensadorr de tacho Batch A-B | PRODUCCION | CRISTALIZACION POR COCCION | CONDENSADOR DEL TACHO BATCH - A/B | 0370EJ030 | Bray Controls |  |  | 5 | NA | 6 - 7 kg/cm2 | 2 | TRIMESTRAL | OPERATIVA | PLANIFICADO
130 | 370XV030B05 | Mariposa | ON-OFF | Válvula de entrada de agua a Condensadorr de tacho Batch A-B | PRODUCCION | CRISTALIZACION POR COCCION | CONDENSADOR DEL TACHO BATCH - A/B | 0370EJ030 | Bray Controls |  |  | 6 | NA | 6 - 7 kg/cm2 | 2 | TRIMESTRAL | OPERATIVA | PLANIFICADO
131 | 370XV030B01 | Mariposa | ON-OFF | Válvula de colador de Condensador para tacho Batch A-B | PRODUCCION | CRISTALIZACION POR COCCION | CONDENSADOR DEL TACHO BATCH - A/B | 0370EJ030 | Fab India |  |  | 16 |  | 6 - 7 kg/cm2 | 2 | TRIMESTRAL | OPERATIVA | PLANIFICADO
132 | 370XV040B03 | Mariposa | ON-OFF | Válvula de entrada de agua a Condensadorr de tacho Batch B-C | PRODUCCION | CRISTALIZACION POR COCCION | CONDENSADOR DEL TACHO BATCH - B/C | 0370EJ040 | Bray Controls |  |  | 5 | NA | 6 - 7 kg/cm2 | 2 | TRIMESTRAL | OPERATIVA | PLANIFICADO
133 | 370XV040B04 | Mariposa | ON-OFF | Válvula de entrada de agua a Condensadorr de tacho Batch B-C | PRODUCCION | CRISTALIZACION POR COCCION | CONDENSADOR DEL TACHO BATCH - B/C | 0370EJ040 | Bray Controls |  |  | 5 | NA | 6 - 7 kg/cm2 | 2 | TRIMESTRAL | OPERATIVA | PLANIFICADO
134 | 370XV040B05 | Mariposa | ON-OFF | Válvula de entrada de agua a Condensadorr de tacho Batch B-C | PRODUCCION | CRISTALIZACION POR COCCION | CONDENSADOR DEL TACHO BATCH - B/C | 0370EJ040 | Bray Controls |  |  | 6 | NA | 6 - 7 kg/cm2 | 2 | TRIMESTRAL | OPERATIVA | PLANIFICADO
135 | 335PCV240B02 | Mariposa | PROPORCIONAL | Válvula de control de vacío de tacho Batch B-C | PRODUCCION | CRISTALIZACION POR COCCION | CONDENSADOR DEL TACHO BATCH - B/C | 0370EJ040 | Fab India |  |  | 16 |  | 6 - 7 kg/cm2 | 2 | TRIMESTRAL | OPERATIVA | PLANIFICADO
136 | 370XV050B02 | Mariposa | ON-OFF | Válvula de entrada de agua a Condensadorr de tacho Continuo B | PRODUCCION | CRISTALIZACION POR COCCION | CONDENSADOR DEL TACHO CONTINUO - B | 0370EJ050 | Bray Controls |  |  | 5 | NA | 6 - 7 kg/cm2 | 2 | TRIMESTRAL | OPERATIVA | PLANIFICADO
137 | 370XV050B03 | Mariposa | ON-OFF | Válvula de entrada de agua a Condensadorr de tacho Continuo B | PRODUCCION | CRISTALIZACION POR COCCION | CONDENSADOR DEL TACHO CONTINUO - B | 0370EJ050 | Bray Controls |  |  | 5 | NA | 6 - 7 kg/cm2 | 2 | TRIMESTRAL | OPERATIVA | PLANIFICADO
138 | 370XV050B04 | Mariposa | ON-OFF | Válvula de entrada de agua a Condensadorr de tacho Continuo B | PRODUCCION | CRISTALIZACION POR COCCION | CONDENSADOR DEL TACHO CONTINUO - B | 0370EJ050 | Bray Controls |  |  | 5 | NA | 6 - 7 kg/cm2 | 2 | TRIMESTRAL | OPERATIVA | PLANIFICADO
139 | 370XV030B01 | Mariposa | ON-OFF | Válvula de colador de Condensador para tacho Continuo B | PRODUCCION | CRISTALIZACION POR COCCION | CONDENSADOR DEL TACHO CONTINUO - B | 0370EJ050 | Fab India |  |  | 12 |  | 6 - 7 kg/cm2 | 2 | TRIMESTRAL | OPERATIVA | PLANIFICADO
140 | 370XV060B02 | Mariposa | ON-OFF | Válvula de entrada de agua a Condensadorr de tacho Continuo C | PRODUCCION | CRISTALIZACION POR COCCION | CONDENSADOR DEL TACHO CONTINUO - C | 0370EJ060 | Bray Controls |  |  | 5 | NA | 6 - 7 kg/cm2 | 2 | TRIMESTRAL | OPERATIVA | PLANIFICADO
141 | 370XV060B03 | Mariposa | ON-OFF | Válvula de entrada de agua a Condensadorr de tacho Continuo C | PRODUCCION | CRISTALIZACION POR COCCION | CONDENSADOR DEL TACHO CONTINUO - C | 0370EJ060 | Bray Controls |  |  | 5 | NA | 6 - 7 kg/cm2 | 2 | TRIMESTRAL | OPERATIVA | PLANIFICADO
142 | 370XV060B04 | Mariposa | ON-OFF | Válvula de entrada de agua a Condensadorr de tacho Continuo C | PRODUCCION | CRISTALIZACION POR COCCION | CONDENSADOR DEL TACHO CONTINUO - C | 0370EJ060 | Bray Controls |  |  | 5 | NA | 6 - 7 kg/cm2 | 2 | TRIMESTRAL | OPERATIVA | PLANIFICADO
143 | 370XV060B01 | Mariposa | ON-OFF | Válvula de colador de Condensador para tacho Continuo C | PRODUCCION | CRISTALIZACION POR COCCION | CONDENSADOR DEL TACHO CONTINUO - C | 0370EJ060 | Bray Controls |  |  | 5 | NA | 6 - 7 kg/cm2 | 2 | TRIMESTRAL | OPERATIVA | PLANIFICADO
145 | 205TCV270B01 | Mariposa | PROPORCIONAL | Válvula ingreso de vapor a DCH - 1 | EXTRACCION | DIFUSOR | CALENTADOR DCH 1 | 0205HX220 |  |  |  | 6 |  | 6 - 7 kg/cm2 | 3 | TRIMESTRAL |  | NO PLANIFICADO
146 | 205TCV220B01 | Mariposa | PROPORCIONAL | Válvula ingreso de vapor a DCH - 2 | EXTRACCION | DIFUSOR | CALENTADOR DCH 2 | 0205HX230 |  |  |  | 10 |  | 6 - 7 kg/cm2 | 3 | TRIMESTRAL |  | NO PLANIFICADO
147 | 205TCV230B01 | Mariposa | PROPORCIONAL | Válvula ingreso de vapor a DCH - 3 | EXTRACCION | DIFUSOR | CALENTADOR DCH 3 | 0205HX240 |  |  |  | 10 |  | 6 - 7 kg/cm2 | 3 | TRIMESTRAL |  | NO PLANIFICADO
148 | 205TCV240B01 | Mariposa | PROPORCIONAL | Válvula ingreso de vapor a DCH - 4 | EXTRACCION | DIFUSOR | CALENTADOR DCH 4 | 0205HX250 |  |  |  | 10 |  | 6 - 7 kg/cm2 | 3 | TRIMESTRAL |  | NO PLANIFICADO
149 | 205TCV250B01 | Mariposa | PROPORCIONAL | Válvula ingreso de vapor a DCH - 5 | EXTRACCION | DIFUSOR | CALENTADOR DCH 5 | 0205HX260 |  |  |  | 10 |  | 6 - 7 kg/cm2 | 3 | TRIMESTRAL |  | NO PLANIFICADO
150 | 205TCV260B01 | Mariposa | PROPORCIONAL | Válvula ingreso de vapor a DCH - 6 | EXTRACCION | DIFUSOR | CALENTADOR DCH 6 | 0205HX270 |  |  |  | 10 |  | 6 - 7 kg/cm2 | 3 | TRIMESTRAL |  | NO PLANIFICADO
151 | 305XV020B01 | Mariposa | ON-OFF | Válvula ingreso de agua caliente a tanque de lavado tamiz | EXTRACCION | DIFUSOR | TAMIZ ROTATIVO | 0305FL010 |  |  |  | 2 | Close | 6 - 7 kg/cm2 | 2 | TRIMESTRAL | OPERATIVA | PLANIFICADO
152 | 305XV010B02 | Mariposa | ON-OFF | Válvula ingreso de vapor de lavado a tamiz | EXTRACCION | DIFUSOR | TAMIZ ROTATIVO | 0305FL010 | Bray Controls |  |  | 2 | Close | 6 - 7 kg/cm2 | 2 | TRIMESTRAL | OPERATIVA | PLANIFICADO
153 | 305XV010B01 | Mariposa | ON-OFF | Válvula ingreso de agua de lavado a tamiz | EXTRACCION | DIFUSOR | TAMIZ ROTATIVO | 0305FL010 | Bray Controls |  |  | 3 | Close | 6 - 7 kg/cm2 | 2 | TRIMESTRAL | OPERATIVA | PLANIFICADO
154 | 205PHCV180B01 | Mariposa | PROPORCIONAL | Válvula inyección de cal a C2 de difusor | EXTRACCION | DIFUSOR | DIFUSOR | 0205DF180 |  |  |  | 2 |  | 6 - 7 kg/cm2 | 3 | TRIMESTRAL |  | NO PLANIFICADO
155 | 205PHCV180B02 | Mariposa | PROPORCIONAL | Válvula inyección de cal a C9 de difusor | EXTRACCION | DIFUSOR | DIFUSOR | 0205DF180 |  |  |  | 2 |  | 6 - 7 kg/cm2 | 3 | TRIMESTRAL |  | NO PLANIFICADO
156 | 205FCV180B01 | Mariposa | PROPORCIONAL | Válvula ingreso de agua de imbibición | EXTRACCION | DIFUSOR | DIFUSOR | 0205DF180 |  |  |  | 6 |  | 6 - 7 kg/cm2 | 1 | TRIMESTRAL |  | NO PLANIFICADO
157 | 307PCV150B01 | Mariposa | PROPORCIONAL | Válvula ingreso de agua al eyector de los DCH de difusor | EXTRACCION | DIFUSOR | CALENTADOR DCH 6 | 0205HX270 |  |  |  | 6 |  | 6 - 7 kg/cm2 | 3 | TRIMESTRAL |  | NO PLANIFICADO
158 | 315FCV100B01 | Mariposa | PROPORCIONAL | Válvula de ingreso de cal líquida a preparación de sacarato | PRODUCCION | CLARIFICACION DE JARABE | TANQUE DE PREPARACION DE SACARATO DE CAL | 0330TK080 | Fab India |  |  | 2 | NC | 6 - 7 kg/cm2 | 2 | TRIMESTRAL | OPERATIVA | PLANIFICADO
159 | 315FCV100B02 | Mariposa | PROPORCIONAL | Válvula de ingreso de jarabe a preparación de sacarato | PRODUCCION | CLARIFICACION DE JARABE | TANQUE DE PREPARACION DE SACARATO DE CAL | 0330TK080 | Fab India |  |  | 2 | NC | 6 - 7 kg/cm2 | 2 | TRIMESTRAL | OPERATIVA | PLANIFICADO
160 | 355XV310B01 | Mariposa | ON-OFF | Válvula de ingreso de agua al tanque Rori | PRODUCCION | ENVASADO DE AZUCAR RUBIA | RORI MELTER (FUNDIDOR DE FINOS) | 0355MX310 |  |  |  | 2 |  | 6 - 7 kg/cm2 | 3 | TRIMESTRAL |  | NO PLANIFICADO
161 | 355XV310B02 | Mariposa | ON-OFF | Válvula de ingreso de jugo Rori | PRODUCCION | ENVASADO DE AZUCAR RUBIA | RORI MELTER (FUNDIDOR DE FINOS) | 0355MX310 |  |  |  | 4 |  | 6 - 7 kg/cm2 | 3 | TRIMESTRAL |  | NO PLANIFICADO
162 | 355XV310B03 | Mariposa | ON-OFF | Válvula de recirculación de tanque Rori | PRODUCCION | ENVASADO DE AZUCAR RUBIA | RORI MELTER (FUNDIDOR DE FINOS) | 0355MX310 |  |  |  | 3 |  | 6 - 7 kg/cm2 | 3 | TRIMESTRAL |  | NO PLANIFICADO
163 | PCV0801 | Mariposa | PROPORCIONAL | Válvula de recirculación. | E.TERMICA | AGUA ALIMENTACION | TANQUE DE USO DIARIO | 0405TK530 |  |  |  | 6 |  | 6 - 7 kg/cm2 | 3 | TRIMESTRAL |  | NO PLANIFICADO
164 | 325XV110B01 | Globo | ON-OFF | Válvula derivación de Condensador 3 vías | PRODUCCION | EVAPORACION DE JUGO | INTERCAMBIADOR DE PLACAS | 0325HX110 |  |  |  | 6 | Close | 6 - 7 kg/cm2 | 1 | TRIMESTRAL |  | NO PLANIFICADO
165 | 325TIC110B01 | Mariposa | PROPORCIONAL | Válvula de recirculación de Condensador a TK flash | PRODUCCION | EVAPORACION DE JUGO | INTERCAMBIADOR DE PLACAS | 0325HX110 |  |  |  | 5 | Open | 6 - 7 kg/cm2 | 3 | TRIMESTRAL |  | NO PLANIFICADO
166 | 325TIC140B01 | Globo | PROPORCIONAL | Válvula de ingreso de vapor al Super Hetaed | PRODUCCION | EVAPORACION DE JUGO | INTERCAMBIADOR DE PLACAS DE AGUA RECALENTADA | 0325HX140 |  |  |  | 3 | Open | 6 - 7 kg/cm2 | 3 | TRIMESTRAL |  | NO PLANIFICADO
167 | 305TCV230B01 | Mariposa | PROPORCIONAL | Válvula ingreso de vapor a CJ-1 | PRODUCCION | CALENTAMIENTO DE JUGO ENCALADO | CALENTAMIENTO DE JUGO CLARO 1 (JUGO CLARO) | 0305HX230 |  |  |  | 14 |  | 6 - 7 kg/cm2 | 2 | TRIMESTRAL |  | NO PLANIFICADO
168 | 305TCV240B01 | Mariposa | PROPORCIONAL | Válvula ingreso de vapor a CJ-2 | PRODUCCION | CALENTAMIENTO DE JUGO ENCALADO | CALENTAMIENTO DE JUGO CLARO 2 (JUGO DE SALIDA) | 0305HX240 |  |  |  | 14 |  | 6 - 7 kg/cm2 | 2 | TRIMESTRAL |  | NO PLANIFICADO
169 | 320LCV010B01 | Globo | PROPORCIONAL | Válvula control de nivel FFE - 1 | PRODUCCION | EVAPORACION DE JUGO | EVAPORADOR FFE 1 | 0320EV010 |  |  |  | 12 |  | 6 - 7 kg/cm2 | 1 | TRIMESTRAL |  | NO PLANIFICADO
170 | 320LCV020B01 | Mariposa | PROPORCIONAL | Válvula control de nivel FFE - 1/2 | PRODUCCION | EVAPORACION DE JUGO | EVAPORADOR FFE 1/2 | 0320EV020 |  |  |  | 12 |  | 6 - 7 kg/cm2 | 1 | TRIMESTRAL |  | NO PLANIFICADO
171 | 320LCV030B01 | Globo | PROPORCIONAL | Válvula control de nivel FFE - 2/3 | PRODUCCION | EVAPORACION DE JUGO | EVAPORADOR FFE 2/3 | 0320EV030 |  |  |  | 10 |  | 6 - 7 kg/cm2 | 1 | TRIMESTRAL |  | NO PLANIFICADO
172 | 320LCV040B01 | Globo | PROPORCIONAL | Válvula control de nivel FFE - 3 | PRODUCCION | EVAPORACION DE JUGO | EVAPORADOR FFE 3 | 0320EV040 |  |  |  | 8 |  | 6 - 7 kg/cm2 | 1 | TRIMESTRAL |  | NO PLANIFICADO
173 | 320LCV050B01 | Globo | PROPORCIONAL | Válvula control de nivel FFE - 4A | PRODUCCION | EVAPORACION DE JUGO | EVAPORADOR FFE 4A | 0320EV050 |  |  |  | 8 |  | 6 - 7 kg/cm2 | 1 | TRIMESTRAL |  | NO PLANIFICADO
174 | 320LCV070B01 | Globo | PROPORCIONAL | Válvula control de nivel FFE - 4B | PRODUCCION | EVAPORACION DE JUGO | EVAPORADOR FFE 4B | 0320EV070 |  |  |  | 8 |  | 6 - 7 kg/cm2 | 1 | TRIMESTRAL |  | NO PLANIFICADO
175 | 320LCV060B01 | Globo | PROPORCIONAL | Válvula control de nivel FFE - 5A | PRODUCCION | EVAPORACION DE JUGO | EVAPORADOR FFE 5A | 0320EV060 |  |  |  | 8 |  | 6 - 7 kg/cm2 | 1 | TRIMESTRAL |  | NO PLANIFICADO
176 | 320LCV080B01 | Mariposa | PROPORCIONAL | Válvula control de nivel FFE - 5B | PRODUCCION | EVAPORACION DE JUGO | EVAPORADOR FFE 5B | 0320EV080 |  |  |  | 8 |  | 6 - 7 kg/cm2 | 1 | TRIMESTRAL |  | NO PLANIFICADO
177 | 320XV010B01 | Mariposa | ON-OFF | Válvula de emergencia del FFE - 1 | PRODUCCION | EVAPORACION DE JUGO | EVAPORADOR FFE 1 | 0320EV010 |  |  |  | 4 |  | 6 - 7 kg/cm2 | 2 | TRIMESTRAL |  | NO PLANIFICADO
178 | 320XV020B01 | Mariposa | ON-OFF | Válvula de emergencia del FFE - 1/2 | PRODUCCION | EVAPORACION DE JUGO | EVAPORADOR FFE 1/2 | 0320EV020 |  |  |  | 4 |  | 6 - 7 kg/cm2 | 2 | TRIMESTRAL |  | NO PLANIFICADO
179 | 320XV030B01 | Mariposa | ON-OFF | Válvula de emergencia del FFE - 2/3 | PRODUCCION | EVAPORACION DE JUGO | EVAPORADOR FFE 2/3 | 0320EV030 |  |  |  | 4 |  | 6 - 7 kg/cm2 | 2 | TRIMESTRAL |  | NO PLANIFICADO
180 | 320XV040B01 | Mariposa | ON-OFF | Válvula de emergencia del FFE - 3 | PRODUCCION | EVAPORACION DE JUGO | EVAPORADOR FFE 3 | 0320EV040 |  |  |  | 4 |  | 6 - 7 kg/cm2 | 2 | TRIMESTRAL |  | NO PLANIFICADO
181 | 320XV050B01 | Mariposa | ON-OFF | Válvula de emergencia del FFE - 4A | PRODUCCION | EVAPORACION DE JUGO | EVAPORADOR FFE 4A | 0320EV050 |  |  |  | 4 |  | 6 - 7 kg/cm2 | 2 | TRIMESTRAL |  | NO PLANIFICADO
182 | 320XV060B01 | Mariposa | ON-OFF | Válvula de emergencia del FFE - 5A | PRODUCCION | EVAPORACION DE JUGO | EVAPORADOR FFE 5A | 0320EV060 |  |  |  | 4 |  | 6 - 7 kg/cm2 | 2 | TRIMESTRAL |  | NO PLANIFICADO
183 | 320XV070B01 | Mariposa | ON-OFF | Válvula de emergencia del FFE - 4B | PRODUCCION | EVAPORACION DE JUGO | EVAPORADOR FFE 4B | 0320EV070 |  |  |  | 4 |  | 6 - 7 kg/cm2 | 2 | TRIMESTRAL |  | NO PLANIFICADO
184 | 320XV080B01 | Mariposa | ON-OFF | Válvula de emergencia del FFE - 5B | PRODUCCION | EVAPORACION DE JUGO | EVAPORADOR FFE 5B | 0320EV080 |  |  |  | 4 |  | 6 - 7 kg/cm2 | 2 | TRIMESTRAL |  | NO PLANIFICADO
185 | XV0320 | Mariposa | ON-OFF | Válvula de ingreso de vapor al FFE-1 | PRODUCCION | EVAPORACION DE JUGO | EVAPORADOR FFE 1 | 0320EV010 |  |  |  | 36 |  | 6 - 7 kg/cm2 | 1 | TRIMESTRAL |  | NO PLANIFICADO
186 | XV0321 | Mariposa | ON-OFF | Válvula de salida de vapor al FFE-1 | PRODUCCION | EVAPORACION DE JUGO | EVAPORADOR FFE 1 | 0320EV010 |  |  |  | 44 |  | 6 - 7 kg/cm2 | 1 | TRIMESTRAL |  | NO PLANIFICADO
187 | XV0322 | Mariposa | ON-OFF | Válvula de ingreso de vapor al FFE-1/2 | PRODUCCION | EVAPORACION DE JUGO | EVAPORADOR FFE 1/2 | 0320EV020 |  |  |  | 40 |  | 6 - 7 kg/cm2 | 1 | TRIMESTRAL |  | NO PLANIFICADO
188 | XV0323 | Mariposa | ON-OFF | Válvula de salida de vapor al FFE-1/2 | PRODUCCION | EVAPORACION DE JUGO | EVAPORADOR FFE 1/2 | 0320EV020 |  |  |  | 44 |  | 6 - 7 kg/cm2 | 1 | TRIMESTRAL |  | NO PLANIFICADO
189 | XV0324 | Mariposa | ON-OFF | Válvula de ingreso de vapor al FFE-2/3 | PRODUCCION | EVAPORACION DE JUGO | EVAPORADOR FFE 2/3 | 0320EV030 |  |  |  | 40 |  | 6 - 7 kg/cm2 | 1 | TRIMESTRAL |  | NO PLANIFICADO
190 | XV0325 | Mariposa | ON-OFF | Válvula de salida de vapor al FFE-2/3 | PRODUCCION | EVAPORACION DE JUGO | EVAPORADOR FFE 2/3 | 0320EV030 |  |  |  | 44 |  | 6 - 7 kg/cm2 | 1 | TRIMESTRAL |  | NO PLANIFICADO
191 | 370XV070B02 | Mariposa | ON-OFF | Válvula de entrada de agua a Condensadorr de Efecto 5A | PRODUCCION | EVAPORACION DE JUGO | EVAPORADOR FFE 5A | 0320EV060 | Bray Controls |  |  | 5 | NA | 6 - 7 kg/cm2 | 2 | TRIMESTRAL | OPERATIVA | PLANIFICADO
192 | 370XV070B03 | Mariposa | ON-OFF | Válvula de entrada de agua a Condensadorr de Efecto 5A | PRODUCCION | EVAPORACION DE JUGO | EVAPORADOR FFE 5A | 0320EV060 | Bray Controls |  |  | 5 | NA | 6 - 7 kg/cm2 | 2 | TRIMESTRAL | OPERATIVA | PLANIFICADO
193 | 370XV070B04 | Mariposa | ON-OFF | Válvula de entrada de agua a Condensadorr de Efecto 5A | PRODUCCION | EVAPORACION DE JUGO | EVAPORADOR FFE 5A | 0320EV060 | Bray Controls |  |  | 5 | NA | 6 - 7 kg/cm2 | 2 | TRIMESTRAL | OPERATIVA | PLANIFICADO
194 | 370XV070B01 | Mariposa | ON-OFF | Válvula de colador de Condensador para Efecto 5A | PRODUCCION | EVAPORACION DE JUGO | EVAPORADOR FFE 5A | 0320EV060 | Bray Controls |  |  | 14 |  | 6 - 7 kg/cm2 | 2 | TRIMESTRAL | OPERATIVA | PLANIFICADO
195 | 370XV080B02 | Mariposa | ON-OFF | Válvula de entrada de agua a Condensadorr de Efecto 5B | PRODUCCION | EVAPORACION DE JUGO | EVAPORADOR FFE 5B | 0320EV080 | Bray Controls |  |  | 5 | NA | 6 - 7 kg/cm2 | 2 | TRIMESTRAL | OPERATIVA | PLANIFICADO
196 | 370XV080B03 | Mariposa | ON-OFF | Válvula de entrada de agua a Condensadorr de Efecto 5B | PRODUCCION | EVAPORACION DE JUGO | EVAPORADOR FFE 5B | 0320EV080 | Bray Controls |  |  | 5 | NA | 6 - 7 kg/cm2 | 2 | TRIMESTRAL | OPERATIVA | PLANIFICADO
197 | 370XV080B04 | Mariposa | ON-OFF | Válvula de entrada de agua a Condensadorr de Efecto 5B | PRODUCCION | EVAPORACION DE JUGO | EVAPORADOR FFE 5B | 0320EV080 | Bray Controls |  |  | 5 | NA | 6 - 7 kg/cm2 | 2 | TRIMESTRAL | OPERATIVA | PLANIFICADO
198 | 370XV080B01 | Mariposa | ON-OFF | Válvula de colador de Condensador para Efecto 5B | PRODUCCION | EVAPORACION DE JUGO | EVAPORADOR FFE 5B | 0320EV080 | Bray Controls |  |  | 14 |  | 6 - 7 kg/cm2 | 2 | TRIMESTRAL | OPERATIVA | PLANIFICADO
199 | 210LCV080B01 | Mariposa | PROPORCIONAL | Válvula de control de nivel de torre Marley | E.ELECTRICA | GENERACION ENERG. ELEC. TURBO GENERADOR | TURBOGENERADOR 7.5 MW | 0430TG010 |  |  |  | 2 |  | 6 - 7 kg/cm2 | 2 | TRIMESTRAL |  | NO PLANIFICADO
TÍTULO: PLAN DE MANTENIMIENTO Y CALIBRACIÓN DE VÁLVULAS DE CONTROL 2022
Departamento de Energía Eléctrica e Instrumentación

## PM DCS
[9 empty] | CÓDIGO | PM - INST - 001
[9 empty] | VERSIÓN | 2
[9 empty] | ELABORADO | J. TÁVARA
[9 empty] | REVISADO | J. GALVÁN
[9 empty] | PÁGINA | 1 de 1
ITEM | TAG | TIPO EQUIPO | SERVICIO | DEPARTAMENTO | ETAPA | DENOMINACION | EQUIPOS | MARCA | MODELO | SERIE | CRITICIDAD | TIPO 1 | ESTADO | PMA
1 | OWS1 | WORK STATION | Tablero de periferia en Asset Turbina | E.ELECTRICA | GENERACION ENERG. ELEC. TURBO GENERADOR | TURBOGENERADOR 7.5 MW | 0430TG010 | DELL | OPTIPLEX 3020 |  | 1 | MENSUAL | OPERATIVO | PLANIFICADO
2 | OWS2 | WORK STATION | Tablero de periferia en Asset Turbina | E.ELECTRICA | GENERACION ENERG. ELEC. TURBO GENERADOR | TURBOGENERADOR 7.5 MW | 0430TG010 | DELL | OPTIPLEX 3020 |  | 2 | MENSUAL | OPERATIVO | PLANIFICADO
3 | OWS3 | WORK STATION | Tablero de periferia en Asset Caldera | E.TERMICA | GENERACION DE VAPOR | CALDERA | 0405BR010 | DELL | OPTIPLEX 3020 |  | 1 | MENSUAL | OPERATIVO | PLANIFICADO
4 | OWS4 | WORK STATION | Tablero de periferia en Asset Caldera | E.TERMICA | GENERACION DE VAPOR | CALDERA | 0405BR010 | DELL | OPTIPLEX 3020 |  | 1 | MENSUAL | OPERATIVO | PLANIFICADO
5 | OWS5 | WORK STATION | Tablero de periferia en Asset Cocimiento | PRODUCCION | CRISTALIZACION POR COCCION | TACHO CONTINUO - A | 0335HX200 | DELL | OPTIPLEX 3020 |  | 1 | MENSUAL | OPERATIVO | PLANIFICADO
6 | OWS6 | WORK STATION | Tablero de periferia en Asset Difusor | EXTRACCION | DIFUSOR | DIFUSOR | 0205DF180 | DELL | OPTIPLEX 3020 |  | 1 | MENSUAL | OPERATIVO | PLANIFICADO
7 | OWS7 | WORK STATION | Tablero de periferia en Asset Difusor | EXTRACCION | DIFUSOR | DIFUSOR | 0205DF180 | DELL | OPTIPLEX 3020 |  | 1 | MENSUAL | OPERATIVO | PLANIFICADO
8 | OWS8 | WORK STATION | Tablero de periferia en Asset Process Houses | PRODUCCION | EVAPORACION DE JUGO | EVAPORADOR FFE 1 | 0320EV010 | DELL | OPTIPLEX 3020 |  | 1 | MENSUAL | OPERATIVO | PLANIFICADO
9 | OWS9 | WORK STATION | Tablero de periferia en Asset Process Houses | PRODUCCION | EVAPORACION DE JUGO | EVAPORADOR FFE 1 | 0320EV010 | DELL | OPTIPLEX 3020 |  | 1 | MENSUAL | OPERATIVO | PLANIFICADO
10 | OWS10 | WORK STATION | Tablero de periferia en Asset Process Houses | PRODUCCION | EVAPORACION DE JUGO | EVAPORADOR FFE 1 | 0320EV010 | DELL | OPTIPLEX 3020 |  | 1 | MENSUAL | OPERATIVO | PLANIFICADO
11 | EWS | ENGINNER WORK STATION | Estación de Ingeniería | E.ELECTRICA | SISTEMA DE CONTROL DISTRIBUIDO | SISTEMA DE CONTROL DISTRIBUIDO | DCS | DELL | OPTIPLEX 3020 |  | 1 | MENSUAL | OPERATIVO | PLANIFICADO
12 | SRV1A | SERVER | Servidor del DCS Experion PKS | E.ELECTRICA | SISTEMA DE CONTROL DISTRIBUIDO | SISTEMA DE CONTROL DISTRIBUIDO | DCS | DELL | POWER EDGE T320 |  | 1 | MENSUAL | OPERATIVO | PLANIFICADO
13 | SRV1B | SERVER | Servidor del DCS Experion PKS | E.ELECTRICA | SISTEMA DE CONTROL DISTRIBUIDO | SISTEMA DE CONTROL DISTRIBUIDO | DCS | DELL | POWER EDGE T320 |  | 1 | MENSUAL | OPERATIVO | PLANIFICADO
14 | RIO - BOILER | CABINET | Tablero de periferia en Asset Caldera | E.TERMICA | GENERACION DE VAPOR | CALDERA | 0405BR010 | RITTAL | TS8808009 |  | 1 | MENSUAL | OPERATIVO | PLANIFICADO
15 | RIO - TURBINE | CABINET | Tablero de periferia en Asset Turbina | E.ELECTRICA | GENERACION ENERG. ELEC. TURBO GENERADOR | TURBOGENERADOR 7.5 MW | 0430TG010 | RITTAL | TS8808009 |  | 1 | MENSUAL | OPERATIVO | PLANIFICADO
16 | RIO - DIFFUSER | CABINET | Tablero de periferia en Asset Difusor | EXTRACCION | DIFUSOR | DIFUSOR | 0205DF180 | RITTAL | TS8808009 |  | 1 | MENSUAL | OPERATIVO | PLANIFICADO
17 | RIO - PROCESS HOUSE | CABINET | Tablero de periferia en Asset Process House | PRODUCCION | EVAPORACION DE JUGO | EVAPORADOR FFE 1 | 0320EV010 | RITTAL | TS8808009 |  | 1 | MENSUAL | OPERATIVO | PLANIFICADO
18 | RIO - CPAN | CABINET | Tablero de periferia en Asset Cocimiento | PRODUCCION | CRISTALIZACION POR COCCION | TACHO CONTINUO - A | 0335HX200 | RITTAL | TS8808009 |  | 1 | MENSUAL | OPERATIVO | PLANIFICADO
19 | RIO - FABRICA | CABINET | Tablero de periferia en Asset PH & Cpan | PRODUCCION | CRISTALIZACION POR COCCION | TACHO CONTINUO - A | 0335HX200 | RITTAL | TS8808009 |  | 1 | MENSUAL | OPERATIVO | PLANIFICADO
20 | CABINET - PGM | CABINET | Tablero de controladores de red Profibus DP | E.ELECTRICA | SISTEMA DE CONTROL DISTRIBUIDO | SISTEMA DE CONTROL DISTRIBUIDO | DCS | RITTAL | TS8808009 |  | 1 | MENSUAL | OPERATIVO | PLANIFICADO
21 | CABINET - CONTROLLER | CABINET | Tablero de controladores C300 - Planta | E.ELECTRICA | SISTEMA DE CONTROL DISTRIBUIDO | SISTEMA DE CONTROL DISTRIBUIDO | DCS | RITTAL | TS8808009 |  | 1 | MENSUAL | OPERATIVO | PLANIFICADO
22 | CABINET - POWER SUPPLY | CABINET | Tablero de distribución de alimentación DCS | E.ELECTRICA | SISTEMA DE CONTROL DISTRIBUIDO | SISTEMA DE CONTROL DISTRIBUIDO | DCS | RITTAL | TS8808009 |  | 1 | MENSUAL | OPERATIVO | PLANIFICADO
23 | CABINET - MODBUS | CABINET | Tablero de distribución de FFOO - red modbus | E.ELECTRICA | SISTEMA DE CONTROL DISTRIBUIDO | SISTEMA DE CONTROL DISTRIBUIDO | DCS | RITTAL | TS8808009 |  | 1 | MENSUAL | OPERATIVO | PLANIFICADO
24 | C300 - BOILER | CONTROLLER | Controlador C300 en Asset Caldera | E.TERMICA | GENERACION DE VAPOR | CALDERA | 0405BR010 | HONEYWELL | C300 |  | 1 | MENSUAL | OPERATIVO | PLANIFICADO
25 | C300 - TRURBINE | CONTROLLER | Controlador C300 en Asset Turbina | E.ELECTRICA | GENERACION ENERG. ELEC. TURBO GENERADOR | TURBOGENERADOR 7.5 MW | 0430TG010 | HONEYWELL | C300 |  | 1 | MENSUAL | OPERATIVO | PLANIFICADO
26 | C300 - DIFFUSER | CONTROLLER | Controlador C300 en Asset Difusor | EXTRACCION | DIFUSOR | DIFUSOR | 0205DF180 | HONEYWELL | C300 |  | 1 | MENSUAL | OPERATIVO | PLANIFICADO
27 | C300 - PROCESS HOUSE | CONTROLLER | Controlador C300 en Asset Process House | PRODUCCION | EVAPORACION DE JUGO | EVAPORADOR FFE 1 | 0320EV010 | HONEYWELL | C300 |  | 1 | MENSUAL | OPERATIVO | PLANIFICADO
28 | C300 - CPAN | CONTROLLER | Controlador C300 en Asset Cocimiento | PRODUCCION | CRISTALIZACION POR COCCION | TACHO CONTINUO - A | 0335HX200 | HONEYWELL | C300 |  | 1 | MENSUAL | OPERATIVO | PLANIFICADO
29 | C300 - FABRICA | CONTROLLER | Controlador C300 en Asset PH & Cpan | PRODUCCION | CRISTALIZACION POR COCCION | TACHO CONTINUO - A | 0335HX200 | HONEYWELL | C300 |  | 1 | MENSUAL | OPERATIVO | PLANIFICADO
30 | FTE - GREEN | SWITCH | Switch de la red FTE - green | E.ELECTRICA | SISTEMA DE CONTROL DISTRIBUIDO | SISTEMA DE CONTROL DISTRIBUIDO | DCS | CISCO | Catalyst 2960 |  | 1 | MENSUAL | OPERATIVO | PLANIFICADO
31 | FTE - YELLOW | SWITCH | Switch de la red FTE - yellow | E.ELECTRICA | SISTEMA DE CONTROL DISTRIBUIDO | SISTEMA DE CONTROL DISTRIBUIDO | DCS | CISCO | Catalyst 2960 |  | 1 | MENSUAL | OPERATIVO | PLANIFICADO
Esta forma representa una segmentación de tabla. Las segmentaciones de tabla no se admiten en esta versión de Excel. Si la forma se modificó en una versión anterior de Excel o si el libro se guardó en Excel 2007 o en una versión anterior, no se podrá usar la segmentación.
TÍTULO: PLAN DE MANTENIMIENTO ANUAL DEL SISTEMA DE CONTROL DISTRIBUIDO (DCS) 2022
Departamento de Energía Eléctrica e Instrumentación

## PM COMP
[12 empty] | CÓDIGO | PM - INST - 002
[12 empty] | VERSIÓN | 2
[12 empty] | ELABORADO | J. TÁVARA
[12 empty] | REVISADO | J. GALVÁN
[12 empty] | PÁGINA | 1 de 1
*Valor en horas
[11 empty] | COMPRESORA | INICIAL | ACTUAL
[11 empty] | COMP 1 | 9867
[11 empty] | COMP 2 | 22587 | 24603
[11 empty] | COMP 3 | 48190 | 50065
[11 empty] | COMP 4 | 15608
ITEM | COMPRESOR | TAG | TIPO EQUIPO | SERVICIO | SECCIÓN | AREA | EQUIPO | ACTIVIDAD | MARCA | MODELO | SERIE | FREC. | ESTADO | PMA
1 | COMPRESOR 1 | 0625B010 | INSTRUMENT AIR COMPRESOR | Aire Instrumentación p/ Caldera | STEAM GENERATION AND POWER | BOILER | BOILER | INSPECCIONAR |  |  |  | Diario |  | PERTENECE
2 | COMPRESOR 2 | 0625B020 | INSTRUMENT AIR COMPRESOR | Aire Instrumentación p/ Caldera | STEAM GENERATION AND POWER | BOILER | BOILER | INSPECCIONAR |  |  |  | Diario |  | PERTENECE
3 | COMPRESOR 3 | 0625B150 | INSTRUMENT AIR COMPRESOR | Aire Instrumentación p/ Caldera | STEAM GENERATION AND POWER | BOILER | BOILER | INSPECCIONAR |  |  |  | Diario |  | PERTENECE
4 | COMPRESOR 4 | 0625B030 | INSTRUMENT AIR COMPRESOR | Aire Instrumentación p/ Caldera | STEAM GENERATION AND POWER | BOILER | BOILER | INSPECCIONAR |  |  |  | Diario |  | NO PERTENECE
5 | SECADOR COMP. 1 | 0625D070 | INSTRUMENT AIR COMPRESOR | Aire Instrumentación p/ Caldera | STEAM GENERATION AND POWER | BOILER | BOILER | INSPECCIONAR |  |  |  | Diario |  | NO PERTENECE
6 | SECADOR COMP. 2 | 0625D080 | INSTRUMENT AIR COMPRESOR | Aire Instrumentación p/ Caldera | STEAM GENERATION AND POWER | BOILER | BOILER | INSPECCIONAR |  |  |  | Diario |  | NO PERTENECE
7 | SECADOR COMP. 3 | 0625AD180 | INSTRUMENT AIR COMPRESOR | Aire Instrumentación p/ Caldera | STEAM GENERATION AND POWER | BOILER | BOILER | INSPECCIONAR |  |  |  | Diario |  | NO PERTENECE
8 | SECADOR COMP. 4 | 0625AD190 | INSTRUMENT AIR COMPRESOR | Aire Instrumentación p/ Caldera | STEAM GENERATION AND POWER | BOILER | BOILER | INSPECCIONAR |  |  |  | Diario |  | NO PERTENECE
TÍTULO: PLAN DE MANTENIMIENTO ANUAL DE COMPRESORAS 2022
Departamento de Energía Eléctrica e Instrumentación

## PM ENVASE
[12 empty] | CÓDIGO | PM - INST - 003
[12 empty] | VERSIÓN | 1
[12 empty] | ELABORADO | J. TÁVARA
[12 empty] | REVISADO | J. GALVÁN
[12 empty] | PÁGINA | 1 de 1
ITEM | TAG | TIPO EQUIPO | SERVICIO | DEPARTAMENTO | ETAPA | DENOMINACION | EQUIPO | MARCA | MODELO | SERIE | CRITICIDAD | TIPO 1 | ESTADO | PMA
1 | WE-001-1A | CELDA DE CARGA | Celda de carga #1 de balanza A - linea 1 | PRODUCCION | ENVASADO DE AZUCAR RUBIA | SILO DE AZUCAR 1 | 0355BI090 | SCAIME | F60X100 CH 10E |  | 1 | MENSUAL | OPERATIVO | PLANIFICADO
2 | WE-002-1A | CELDA DE CARGA | Celda de carga #2 de balanza A - linea 1 | PRODUCCION | ENVASADO DE AZUCAR RUBIA | SILO DE AZUCAR 1 | 0355BI090 | SCAIME | F60X100 CH 10E |  | 1 | MENSUAL | OPERATIVO | PLANIFICADO
3 | WE-003-1A | CELDA DE CARGA | Celda de carga #3 de balanza A - linea 1 | PRODUCCION | ENVASADO DE AZUCAR RUBIA | SILO DE AZUCAR 1 | 0355BI090 | SCAIME | F60X100 CH 10E |  | 1 | MENSUAL | OPERATIVO | PLANIFICADO
4 | WE-001-1B | CELDA DE CARGA | Celda de carga #1 de balanza B - linea 1 | PRODUCCION | ENVASADO DE AZUCAR RUBIA | SILO DE AZUCAR 1 | 0355BI090 | SCAIME | F60X100 CH 10E |  | 1 | MENSUAL | OPERATIVO | PLANIFICADO
5 | WE-002-1B | CELDA DE CARGA | Celda de carga #2 de balanza B - linea 1 | PRODUCCION | ENVASADO DE AZUCAR RUBIA | SILO DE AZUCAR 1 | 0355BI090 | SCAIME | F60X100 CH 10E |  | 1 | MENSUAL | OPERATIVO | PLANIFICADO
6 | WE-003-1B | CELDA DE CARGA | Celda de carga #3 de balanza B - linea 1 | PRODUCCION | ENVASADO DE AZUCAR RUBIA | SILO DE AZUCAR 1 | 0355BI090 | SCAIME | F60X100 CH 10E |  | 1 | MENSUAL | OPERATIVO | PLANIFICADO
7 | WE-004-2A | CELDA DE CARGA | Celda de carga #1 de balanza A - linea 2 | PRODUCCION | ENVASADO DE AZUCAR RUBIA | SILO DE AZUCAR 2 | 0355BI100 | SCAIME | F60X100 CH 10E |  | 1 | MENSUAL | OPERATIVO | PLANIFICADO
8 | WE-005-2A | CELDA DE CARGA | Celda de carga #2 de balanza A - linea 2 | PRODUCCION | ENVASADO DE AZUCAR RUBIA | SILO DE AZUCAR 2 | 0355BI100 | SCAIME | F60X100 CH 10E |  | 1 | MENSUAL | OPERATIVO | PLANIFICADO
9 | WE-006-2A | CELDA DE CARGA | Celda de carga #3 de balanza A - linea 2 | PRODUCCION | ENVASADO DE AZUCAR RUBIA | SILO DE AZUCAR 2 | 0355BI100 | SCAIME | F60X100 CH 10E |  | 1 | MENSUAL | OPERATIVO | PLANIFICADO
10 | WE-004-2B | CELDA DE CARGA | Celda de carga #1 de balanza B - linea 2 | PRODUCCION | ENVASADO DE AZUCAR RUBIA | SILO DE AZUCAR 2 | 0355BI100 | SCAIME | F60X100 CH 10E |  | 1 | MENSUAL | OPERATIVO | PLANIFICADO
11 | WE-005-2B | CELDA DE CARGA | Celda de carga #2 de balanza B - linea 2 | PRODUCCION | ENVASADO DE AZUCAR RUBIA | SILO DE AZUCAR 2 | 0355BI100 | SCAIME | F60X100 CH 10E |  | 1 | MENSUAL | OPERATIVO | PLANIFICADO
12 | WE-006-2B | CELDA DE CARGA | Celda de carga #3 de balanza B - linea 2 | PRODUCCION | ENVASADO DE AZUCAR RUBIA | SILO DE AZUCAR 2 | 0355BI100 | SCAIME | F60X100 CH 10E |  | 1 | MENSUAL | OPERATIVO | PLANIFICADO
13 | WE-001-3A | CELDA DE CARGA | Celda de carga #1 de balanza A - linea 3 | PRODUCCION | ENVASADO DE AZUCAR RUBIA | SILO DE AZUCAR 3 | 0355BI110 |  |  |  | 1 | MENSUAL | OPERATIVO | PLANIFICADO
14 | WE-002-3A | CELDA DE CARGA | Celda de carga #2 de balanza A - linea 3 | PRODUCCION | ENVASADO DE AZUCAR RUBIA | SILO DE AZUCAR 3 | 0355BI110 |  |  |  | 1 | MENSUAL | OPERATIVO | PLANIFICADO
15 | P-001-1A | PISTÓN | Pistón de dosificación flujo fino | PRODUCCION | ENVASADO DE AZUCAR RUBIA | SILO DE AZUCAR 1 | 0355BI090 |  |  |  | 1 | TRIMESTRAL | OPERATIVO | PLANIFICADO
16 | P-002-1A | PISTÓN | Pistón de dosificación flujo grueso | PRODUCCION | ENVASADO DE AZUCAR RUBIA | SILO DE AZUCAR 1 | 0355BI090 |  |  |  | 1 | TRIMESTRAL | OPERATIVO | PLANIFICADO
17 | P-003-1A | PISTÓN | Pistón de apertura y cierre de compuerta de tolva | PRODUCCION | ENVASADO DE AZUCAR RUBIA | SILO DE AZUCAR 1 | 0355BI090 |  |  |  | 1 | TRIMESTRAL | OPERATIVO | PLANIFICADO
18 | P-004-1AB | PISTÓN | Pistón de apertura y cierre de prensasacos | PRODUCCION | ENVASADO DE AZUCAR RUBIA | SILO DE AZUCAR 1 | 0355BI090 |  |  |  | 1 | TRIMESTRAL | OPERATIVO | PLANIFICADO
19 | P-001-1B | PISTÓN | Pistón de dosificación flujo fino | PRODUCCION | ENVASADO DE AZUCAR RUBIA | SILO DE AZUCAR 1 | 0355BI090 |  |  |  | 1 | TRIMESTRAL | OPERATIVO | PLANIFICADO
20 | P-002-1B | PISTÓN | Pistón de dosificación flujo grueso | PRODUCCION | ENVASADO DE AZUCAR RUBIA | SILO DE AZUCAR 1 | 0355BI090 |  |  |  | 1 | TRIMESTRAL | OPERATIVO | PLANIFICADO
21 | P-003-1B | PISTÓN | Pistón de apertura y cierre de compuerta de tolva | PRODUCCION | ENVASADO DE AZUCAR RUBIA | SILO DE AZUCAR 1 | 0355BI090 |  |  |  | 1 | TRIMESTRAL | OPERATIVO | PLANIFICADO
22 | P-001-2A | PISTÓN | Pistón de dosificación flujo fino | PRODUCCION | ENVASADO DE AZUCAR RUBIA | SILO DE AZUCAR 2 | 0355BI100 |  |  |  | 1 | TRIMESTRAL | OPERATIVO | PLANIFICADO
23 | P-002-2A | PISTÓN | Pistón de dosificación flujo grueso | PRODUCCION | ENVASADO DE AZUCAR RUBIA | SILO DE AZUCAR 2 | 0355BI100 |  |  |  | 1 | TRIMESTRAL | OPERATIVO | PLANIFICADO
24 | P-003-2A | PISTÓN | Pistón de apertura y cierre de compuerta de tolva | PRODUCCION | ENVASADO DE AZUCAR RUBIA | SILO DE AZUCAR 2 | 0355BI100 |  |  |  | 1 | TRIMESTRAL | OPERATIVO | PLANIFICADO
25 | P-004-2AB | PISTÓN | Pitón de apertura y cierre de prensasacos | PRODUCCION | ENVASADO DE AZUCAR RUBIA | SILO DE AZUCAR 2 | 0355BI100 |  |  |  | 1 | TRIMESTRAL | OPERATIVO | PLANIFICADO
26 | P-001-2B | PISTÓN | Pistón de dosificación flujo fino | PRODUCCION | ENVASADO DE AZUCAR RUBIA | SILO DE AZUCAR 2 | 0355BI100 |  |  |  | 1 | TRIMESTRAL | OPERATIVO | PLANIFICADO
27 | P-002-2B | PISTÓN | Pistón de dosificación flujo grueso | PRODUCCION | ENVASADO DE AZUCAR RUBIA | SILO DE AZUCAR 2 | 0355BI100 |  |  |  | 1 | TRIMESTRAL | OPERATIVO | PLANIFICADO
28 | P-003-2B | PISTÓN | Pistón de apertura y cierre de compuerta de tolva | PRODUCCION | ENVASADO DE AZUCAR RUBIA | SILO DE AZUCAR 2 | 0355BI100 |  |  |  | 1 | TRIMESTRAL | OPERATIVO | PLANIFICADO
29 | S-001-1A | SENSOR | Sensor para detección de apertura y cierre de compuerta de tolva | PRODUCCION | ENVASADO DE AZUCAR RUBIA | SILO DE AZUCAR 1 | 0355BI090 |  |  |  | 1 | MENSUAL | OPERATIVO | PLANIFICADO
30 | S-001-1B | SENSOR | Sensor para detección de apertura y cierre de compuerta de tolva | PRODUCCION | ENVASADO DE AZUCAR RUBIA | SILO DE AZUCAR 1 | 0355BI090 |  |  |  | 1 | MENSUAL | OPERATIVO | PLANIFICADO
31 | S-001-1AB | SENSOR | Sensor para detección de apertura y cierre de prensasacos | PRODUCCION | ENVASADO DE AZUCAR RUBIA | SILO DE AZUCAR 1 | 0355BI090 |  |  |  | 1 | MENSUAL | OPERATIVO | PLANIFICADO
32 | S-001-2A | SENSOR | Sensor para detección de apertura y cierre de compuerta de descarga | PRODUCCION | ENVASADO DE AZUCAR RUBIA | SILO DE AZUCAR 2 | 0355BI100 |  |  |  | 1 | MENSUAL | OPERATIVO | PLANIFICADO
33 | S-001-2B | SENSOR | Sensor para detección de apertura y cierre de compuerta de descarga | PRODUCCION | ENVASADO DE AZUCAR RUBIA | SILO DE AZUCAR 2 | 0355BI100 |  |  |  | 1 | MENSUAL | OPERATIVO | PLANIFICADO
34 | S-001-2AB | SENSOR | Sensor para detección de apertura y cierre de prensasacos | PRODUCCION | ENVASADO DE AZUCAR RUBIA | SILO DE AZUCAR 2 | 0355BI100 |  |  |  | 1 | MENSUAL | OPERATIVO | PLANIFICADO
35 | UM-001-1A | UNIDAD MANTENIMEINTO | Filtro regulado aire suministro para accionamiento en balanza A - Silo 1 | PRODUCCION | ENVASADO DE AZUCAR RUBIA | SILO DE AZUCAR 1 | 0355BI090 |  |  |  | 3 | MENSUAL | OPERATIVO | PLANIFICADO
36 | UM-001-1B | UNIDAD MANTENIMEINTO | filtro regulado aire suministro para accionamiento en balanza B - Silo 1 | PRODUCCION | ENVASADO DE AZUCAR RUBIA | SILO DE AZUCAR 1 | 0355BI090 |  |  |  | 3 | MENSUAL | OPERATIVO | PLANIFICADO
37 | UM-001-2A | UNIDAD MANTENIMEINTO | Filtro regulado aire suministro para accionamiento en balanza A - Silo 1 | PRODUCCION | ENVASADO DE AZUCAR RUBIA | SILO DE AZUCAR 2 | 0355BI100 |  |  |  | 3 | MENSUAL | OPERATIVO | PLANIFICADO
38 | UM-001-2B | UNIDAD MANTENIMEINTO | Ffiltro regulado aire suministro para accionamiento en balanza B - Silo 2 | PRODUCCION | ENVASADO DE AZUCAR RUBIA | SILO DE AZUCAR 2 | 0355BI100 |  |  |  | 3 | MENSUAL | OPERATIVO | PLANIFICADO
39 | WI-001-1A | INDICADOR PESO | Indicador de peso balanza A - Silo 1 | PRODUCCION | ENVASADO DE AZUCAR RUBIA | SILO DE AZUCAR 1 | 0355BI090 | RICE LAKE | 920i |  | 1 | MENSUAL | OPERATIVO | PLANIFICADO
40 | WI-001-1B | INDICADOR PESO | Indicador de peso balanza B - Silo 1 | PRODUCCION | ENVASADO DE AZUCAR RUBIA | SILO DE AZUCAR 1 | 0355BI090 | RICE LAKE | 920i |  | 1 | MENSUAL | OPERATIVO | PLANIFICADO
41 | WI-001-2A | INDICADOR PESO | Indicador de peso balanza A - Silo 2 | PRODUCCION | ENVASADO DE AZUCAR RUBIA | SILO DE AZUCAR 2 | 0355BI100 | RICE LAKE | 920i |  | 1 | MENSUAL | OPERATIVO | PLANIFICADO
42 | WI-002-2B | INDICADOR PESO | Indicador de peso balanza B - Silo 2 | PRODUCCION | ENVASADO DE AZUCAR RUBIA | SILO DE AZUCAR 2 | 0355BI100 | RICE LAKE | 920i |  | 1 | MENSUAL | OPERATIVO | PLANIFICADO
43 | WE-003-3B | CELDA DE CARGA | Celda de carga #3 de balanza A - linea 3 | PRODUCCION | ENVASADO DE AZUCAR RUBIA | SILO DE AZUCAR 3 | 0355BI110 |  |  |  | 1 | MENSUAL | OPERATIVO | PLANIFICADO
44 | WE-004-3B | CELDA DE CARGA | Celda de carga #4 de balanza A - linea 3 | PRODUCCION | ENVASADO DE AZUCAR RUBIA | SILO DE AZUCAR 3 | 0355BI110 |  |  |  | 1 | MENSUAL | OPERATIVO | PLANIFICADO
45 | E-001-1A | ELECTROVÁLVULA | Control de pistón de flujo fino | PRODUCCION | ENVASADO DE AZUCAR RUBIA | SILO DE AZUCAR 1 | 0355BI090 | FESTO | MFH, Rosca G 1/4, Función 5/2 |  | 1 | MENSUAL | OPERATIVO | PLANIFICADO
46 | E-002-1A | ELECTROVÁLVULA | Control de pistón de flujo grueso | PRODUCCION | ENVASADO DE AZUCAR RUBIA | SILO DE AZUCAR 1 | 0355BI090 | FESTO | MFH, Rosca G 1/4, Función 5/2 |  | 1 | MENSUAL | OPERATIVO | PLANIFICADO
47 | E-003-1A | ELECTROVÁLVULA | Control de apertura y cierre de pistón de compuerta | PRODUCCION | ENVASADO DE AZUCAR RUBIA | SILO DE AZUCAR 1 | 0355BI090 | FESTO | MFH, Rosca G 1/4, Función 5/2 |  | 1 | MENSUAL | OPERATIVO | PLANIFICADO
48 | E-004-1AB | ELECTROVÁLVULA | Control de apertura y cierre de prensasacos | PRODUCCION | ENVASADO DE AZUCAR RUBIA | SILO DE AZUCAR 1 | 0355BI090 | FESTO | JMFH, Rosca G 1/4, Función 5/2 |  | 1 | MENSUAL | OPERATIVO | PLANIFICADO
49 | E-001-1B | ELECTROVÁLVULA | Control de pistón de flujo fino | PRODUCCION | ENVASADO DE AZUCAR RUBIA | SILO DE AZUCAR 1 | 0355BI090 | FESTO | MFH, Rosca G 1/4, Función 5/2 |  | 1 | MENSUAL | OPERATIVO | PLANIFICADO
50 | E-002-1B | ELECTROVÁLVULA | Control de pistón de flujo grueso | PRODUCCION | ENVASADO DE AZUCAR RUBIA | SILO DE AZUCAR 1 | 0355BI090 | FESTO | MFH, Rosca G 1/4, Función 5/2 |  | 1 | MENSUAL | OPERATIVO | PLANIFICADO
51 | E-003-1B | ELECTROVÁLVULA | Control de apertura y cierre de pistón de compuerta | PRODUCCION | ENVASADO DE AZUCAR RUBIA | SILO DE AZUCAR 1 | 0355BI090 | FESTO | MFH, Rosca G 1/4, Función 5/2 |  | 1 | MENSUAL | OPERATIVO | PLANIFICADO
52 | E-001-2A | ELECTROVÁLVULA | Control de pistón de flujo fino | PRODUCCION | ENVASADO DE AZUCAR RUBIA | SILO DE AZUCAR 2 | 0355BI100 | FESTO | MFH, Rosca G 1/4, Función 5/2 |  | 1 | MENSUAL | OPERATIVO | PLANIFICADO
53 | E-002-2A | ELECTROVÁLVULA | Control de pistón de flujo grueso | PRODUCCION | ENVASADO DE AZUCAR RUBIA | SILO DE AZUCAR 2 | 0355BI100 | FESTO | MFH, Rosca G 1/4, Función 5/2 |  | 1 | MENSUAL | OPERATIVO | PLANIFICADO
54 | E-003-2A | ELECTROVÁLVULA | Control de apertura y cierre de pistón de compuerta | PRODUCCION | ENVASADO DE AZUCAR RUBIA | SILO DE AZUCAR 2 | 0355BI100 | FESTO | MFH, Rosca G 1/4, Función 5/2 |  | 1 | MENSUAL | OPERATIVO | PLANIFICADO
55 | E-004-2AB | ELECTROVÁLVULA | Control de apertura y cierre de prensasacos | PRODUCCION | ENVASADO DE AZUCAR RUBIA | SILO DE AZUCAR 2 | 0355BI100 | FESTO | MFH, Rosca G 1/4, Función 5/2 |  | 1 | MENSUAL | OPERATIVO | PLANIFICADO
56 | E-001-2B | ELECTROVÁLVULA | Control de pistón de flujo fino | PRODUCCION | ENVASADO DE AZUCAR RUBIA | SILO DE AZUCAR 2 | 0355BI100 | FESTO | MFH, Rosca G 1/4, Función 5/2 |  | 1 | MENSUAL | OPERATIVO | PLANIFICADO
57 | E-002-2B | ELECTROVÁLVULA | Control de pistón de flujo grueso | PRODUCCION | ENVASADO DE AZUCAR RUBIA | SILO DE AZUCAR 2 | 0355BI100 | FESTO | MFH, Rosca G 1/4, Función 5/2 |  | 1 | MENSUAL | OPERATIVO | PLANIFICADO
58 | E-003-2B | ELECTROVÁLVULA | Control de apertura y cierre de pistón de compuerta | PRODUCCION | ENVASADO DE AZUCAR RUBIA | SILO DE AZUCAR 2 | 0355BI100 | FESTO | MFH, Rosca G 1/4, Función 5/2 |  | 1 | MENSUAL | OPERATIVO | PLANIFICADO
59 | WE-001-3B | CELDA DE CARGA | Celda de carga #1 de balanza B - linea 3 | PRODUCCION | ENVASADO DE AZUCAR RUBIA | SILO DE AZUCAR 3 | 0355BI110 |  |  |  | 1 | MENSUAL | OPERATIVO | PLANIFICADO
60 | WE-002-3B | CELDA DE CARGA | Celda de carga #2 de balanza B - linea 3 | PRODUCCION | ENVASADO DE AZUCAR RUBIA | SILO DE AZUCAR 3 | 0355BI110 |  |  |  | 1 | MENSUAL | OPERATIVO | PLANIFICADO
61 | WE-003-3B | CELDA DE CARGA | Celda de carga #3 de balanza B - linea 3 | PRODUCCION | ENVASADO DE AZUCAR RUBIA | SILO DE AZUCAR 3 | 0355BI110 |  |  |  | 1 | MENSUAL | OPERATIVO | PLANIFICADO
62 | WE-004-3B | CELDA DE CARGA | Celda de carga #4 de balanza B - linea 3 | PRODUCCION | ENVASADO DE AZUCAR RUBIA | SILO DE AZUCAR 3 | 0355BI110 |  |  |  | 1 | MENSUAL | OPERATIVO | PLANIFICADO
63 | WI-001-3B | INDICADOR PESO | Indicador de peso balanza A - Silo 3 | PRODUCCION | ENVASADO DE AZUCAR RUBIA | SILO DE AZUCAR 3 | 0355BI110 | RICE LAKE | 920i |  | 1 | MENSUAL | OPERATIVO | PLANIFICADO
64 | WI-002-3B | INDICADOR PESO | Indicador de peso balanza B - Silo 3 | PRODUCCION | ENVASADO DE AZUCAR RUBIA | SILO DE AZUCAR 3 | 0355BI110 | RICE LAKE | 920i |  | 1 | MENSUAL | OPERATIVO | PLANIFICADO
65 | P-001-3A | PISTÓN | Pistón de dosificación flujo fino | PRODUCCION | ENVASADO DE AZUCAR RUBIA | SILO DE AZUCAR 3 | 0355BI110 |  |  |  | 1 | TRIMESTRAL | OPERATIVO | PLANIFICADO
66 | P-002-3A | PISTÓN | Pistón de dosificación flujo grueso | PRODUCCION | ENVASADO DE AZUCAR RUBIA | SILO DE AZUCAR 3 | 0355BI110 |  |  |  | 1 | TRIMESTRAL | OPERATIVO | PLANIFICADO
67 | P-001-3B | PISTÓN | Pistón de dosificación flujo fino | PRODUCCION | ENVASADO DE AZUCAR RUBIA | SILO DE AZUCAR 3 | 0355BI110 |  |  |  | 1 | TRIMESTRAL | OPERATIVO | PLANIFICADO
68 | P-002-3B | PISTÓN | Pistón de dosificación flujo grueso | PRODUCCION | ENVASADO DE AZUCAR RUBIA | SILO DE AZUCAR 3 | 0355BI110 |  |  |  | 1 | TRIMESTRAL | OPERATIVO | PLANIFICADO
69 | P-001-3AB | PISTÓN | Apertura y cierre de prensasacos #1 | PRODUCCION | ENVASADO DE AZUCAR RUBIA | SILO DE AZUCAR 3 | 0355BI110 |  |  |  | 1 | TRIMESTRAL | OPERATIVO | PLANIFICADO
70 | P-002-3AB | PISTÓN | Apertura y cierre de prensasacos #2 | PRODUCCION | ENVASADO DE AZUCAR RUBIA | SILO DE AZUCAR 3 | 0355BI110 |  |  |  | 1 | TRIMESTRAL | OPERATIVO | PLANIFICADO
71 | E-001-3A | ELECTROVÁLVULA | Control de pistón de flujo fino | PRODUCCION | ENVASADO DE AZUCAR RUBIA | SILO DE AZUCAR 3 | 0355BI110 | FESTO | MFH, Rosca G 1/4, Función 5/2 |  | 1 | MENSUAL | OPERATIVO | PLANIFICADO
72 | E-002-3A | ELECTROVÁLVULA | Control de pistón de flujo grueso | PRODUCCION | ENVASADO DE AZUCAR RUBIA | SILO DE AZUCAR 3 | 0355BI110 | FESTO | MFH, Rosca G 1/4, Función 5/2 |  | 1 | MENSUAL | OPERATIVO | PLANIFICADO
73 | E-001-3B | ELECTROVÁLVULA | Control de pistón de flujo fino | PRODUCCION | ENVASADO DE AZUCAR RUBIA | SILO DE AZUCAR 3 | 0355BI110 | FESTO | MFH, Rosca G 1/4, Función 5/2 |  | 1 | MENSUAL | OPERATIVO | PLANIFICADO
74 | E-002-3B | ELECTROVÁLVULA | Control de pistón de flujo grueso | PRODUCCION | ENVASADO DE AZUCAR RUBIA | SILO DE AZUCAR 3 | 0355BI110 | FESTO | MFH, Rosca G 1/4, Función 5/2 |  | 1 | MENSUAL | OPERATIVO | PLANIFICADO
75 | E-001-3AB | ELECTROVÁLVULA | Control de apertura y cierre de prensasacos | PRODUCCION | ENVASADO DE AZUCAR RUBIA | SILO DE AZUCAR 3 | 0355BI110 | FESTO | MFH, Rosca G 1/4, Función 5/2 |  | 1 | MENSUAL | OPERATIVO | PLANIFICADO
76 | S-001-3AB | SENSOR | Sensor para detección de apertura y cierre de prensasacos | PRODUCCION | ENVASADO DE AZUCAR RUBIA | SILO DE AZUCAR 3 | 0355BI110 |  |  |  | 1 | MENSUAL | OPERATIVO | PLANIFICADO
77 | UM-001-3A | UNIDAD MANTENIMIENTO | Filtro regulado aire suministro para accionamiento en balanza A - Silo 3 | PRODUCCION | ENVASADO DE AZUCAR RUBIA | SILO DE AZUCAR 3 | 0355BI110 |  |  |  | 3 | MENSUAL | OPERATIVO | PLANIFICADO
78 | UM-001-3B | UNIDAD MANTENIMIENTO | Ffiltro regulado aire suministro para accionamiento en balanza B - Silo 3 | PRODUCCION | ENVASADO DE AZUCAR RUBIA | SILO DE AZUCAR 3 | 0355BI110 |  |  |  | 3 | MENSUAL | OPERATIVO | PLANIFICADO
79 | 0355EN010 | CODIFICADORA | Impresion de codigo para saco de azúcar del Silo 1 | PRODUCCION | ENVASADO DE AZUCAR RUBIA | SILO DE AZUCAR 1 | 0355BI090 | Videojet | 1520 |  | 1 | MENSUAL | OPERATIVO | PLANIFICADO
80 | 0355EN020 | CODIFICADORA | Impresion de codigo para saco de azúcar del Silo 2 | PRODUCCION | ENVASADO DE AZUCAR RUBIA | SILO DE AZUCAR 2 | 0355BI100 | Videojet | 1520 |  | 1 | MENSUAL | OPERATIVO | PLANIFICADO
Esta forma representa una segmentación de tabla. Las segmentaciones de tabla no se admiten en esta versión de Excel. Si la forma se modificó en una versión anterior de Excel o si el libro se guardó en Excel 2007 o en una versión anterior, no se podrá usar la segmentación.
TÍTULO: PLAN DE MANTENIMIENTO ANUAL DEL SISTEMA CONTROL EN ENVASE 2022
Departamento de Energía Eléctrica e Instrumentación

## PM DVM
[12 empty] | CÓDIGO | PM - INST - 003
[12 empty] | VERSIÓN | 1
[12 empty] | ELABORADO | J. TÁVARA
[12 empty] | REVISADO | J. GALVÁN
[12 empty] | PÁGINA | 1 de 1
ITEM | TAG | TIPO EQUIPO | SERVICIO | DEPARTAMENTO | ETAPA | DENOMINACION | EQUIPO | MARCA | MODELO | SERIE | CRITICIDAD | ESTADO | PMA | TIPO 1
1 | 0100-FCC-002 | Camara | Conductor de alimentación a difusor y retorno | EXTRACCION | PREPARACION DE CAÑA | CONDUCTOR DE RETORNO | 0115CV090 | Honeywell | HBW4GR1 |  | 1 | OPERATIVA | PLANIFICADO
2 | 0100-FCC-003 | Camara | Mesa de caña | EXTRACCION | RECEPCION DE CAÑA | MESA DE CAÑA 1 | 0110FE019 | Honeywell | HBW4GR1 |  | 1 | OPERATIVA | PLANIFICADO
3 | 0100-PTZ-003 | Camara | Vista Masa de Caña - Descarga de Tetras | EXTRACCION | RECEPCION DE CAÑA | MESA DE CAÑA 1 | 0110FE019 |  |  |  | 1 | OPERATIVA | PLANIFICADO
4 | 0200-FCC-001 | Camara | Salida de bagazo de molino secador | EXTRACCION | MOLINOS | MOLINO SECADOR | 0210MM090 | Honeywell | HBW4GR1 |  | 1 | OPERATIVA | PLANIFICADO
5 | 0200-FCC-002 | Camara | Tamiz rotativo | EXTRACCION | DIFUSOR | TAMIZ ROTATIVO | 0305FL010 | Honeywell | HBW4GR1 |  | 3 | OPERATIVA | PLANIFICADO
6 | 0200-FCC-003 | Camara | Nivelador de cama de bagazo en difusor | EXTRACCION | DIFUSOR | CONDUCTOR TRANSVERSAL | 0205CV190 | Honeywell | HBW4GR1 |  | 1 | OPERATIVA | PLANIFICADO
7 | 0200-PTZ-001 | Camara | Vista Molino Secador - Conductor Intermedio | EXTRACCION | MOLINOS | CONDUCTOR INTERMEDIO - MOLINO SECADOR | 0210CV070 |  |  |  | 1 | OPERATIVA | PLANIFICADO
8 | 0300-FCC-001 | Camara | Explanada de Turbina Triveni | E.ELECTRICA | GENERACION ENERG. ELEC. TURBO GENERADOR | TURBOGENERADOR TRIVENI 23.2 MW | 0430TG020 | Honeywell | HBW4GR1 |  | 2 | OPERATIVA | PLANIFICADO
9 | 0300-FCC-003 | Camara | Segundo nivel de Turbina TGM | E.ELECTRICA | SISTEMA DE ENFRIAMIENTO | TORRE DE ENFRIAMIENTO MARLEY - TG TGM | 0430CT050 | Honeywell | HBW4GR1 |  | 2 | OPERATIVA | PLANIFICADO
10 | 0300-FCC-004 | Camara | Descarga de centrifugas continuas | PRODUCCION | CENTRIFUGACION DE AZUCAR | CENTRIFUGA CONTINUA 1 - C | 0345SQ110 | Honeywell | HBW4GR1 |  | 3 | OPERATIVA | PLANIFICADO
11 | 0300-FCC-005 | Camara | Vista global de centrífugas continuas | PRODUCCION | CENTRIFUGACION DE AZUCAR | CENTRIFUGA CONTINUA 1 - C | 0345SQ110 | Honeywell | HBW4GR1 |  | 3 | OPERATIVA | PLANIFICADO
12 | 0300-FCC-006 | Camara | Pug mill B, Cabezal C de centrifugas continuas | PRODUCCION | CENTRIFUGACION DE AZUCAR | PUG MILL - B | 0345MM020 | Honeywell | HBW4GR1 |  | 3 | OPERATIVA | PLANIFICADO
13 | 0300-FCC-007 | Camara | Pug mill A - Centrifugas batch | PRODUCCION | CENTRIFUGACION DE AZUCAR | PUG MILL - A | 0345MM010 | Honeywell | HBW4GR1 |  | 3 | OPERATIVA | PLANIFICADO
14 | 0300-FCC-008 | Camara | Faja de azucar en la salida del secador | PRODUCCION | SECADO Y ENFRIAMIENTO AZUCAR RUBIA | CONDUCTOR DE AZUCAR SECA 1 | 0355CV050 | Honeywell | HBW4GR1 |  | 3 | OPERATIVA | PLANIFICADO
15 | 0300-FCC-009 | Camara | Vista global de tanques de jarabe 1,2 y 3 | PRODUCCION | CRISTALIZACION POR COCCION | TANQUE DE JARABE 1 | 0335TK010 | Honeywell | HBW4GR1 |  | 3 | OPERATIVA | PLANIFICADO
16 | 0300-FCC-010 | Camara | Vista global de tacho continuo A. | PRODUCCION | CRISTALIZACION POR COCCION | TACHO CONTINUO - A | 0335HX200 | Honeywell | HBW4GR1 |  | 3 | OPERATIVA | PLANIFICADO
17 | 0300-FCC-011 | Camara | Spray Pond | PRODUCCION | CRISTALIZACION POR COCCION | SPRAY POND | 0370PD100 | Honeywell | HBW4GR1 |  | 3 | OPERATIVA | PLANIFICADO
18 | 0300-FCC-012 | Camara | Faja de azucar seca a Silo | PRODUCCION | ENVASADO DE AZUCAR RUBIA | SILO DE AZUCAR 1 | 0355BI090 | Honeywell | HBW4GR1 |  | 3 | OPERATIVA | PLANIFICADO
19 | 0300-FCC-013 | Camara | Zaranda y alimentación de silos | PRODUCCION | ENVASADO DE AZUCAR RUBIA | SILO DE AZUCAR 1 | 0355BI090 | Honeywell | HBW4GR1 |  | 3 | OPERATIVA | PLANIFICADO
20 | 0300-FCC-014 | Camara | Explanada frontal de Turbina Triveni | E.ELECTRICA | GENERACION ENERG. ELEC. TURBO GENERADOR | TURBOGENERADOR TRIVENI 23.2 MW | 0430TG020 | Honeywell | HBW4GR1 |  | 3 | OPERATIVA | PLANIFICADO
21 | 0300-PTZ-001 | Camara | Vista Conductor Auxiliar - Superior | EXTRACCION | PREPARACION DE CAÑA | CONDUCTOR AUXILIAR DE CAÑA | 0115CV010 |  |  |  | 1 | OPERATIVA | PLANIFICADO
22 | 0400-FCC-001 | Camara | Nivel de agua en domo | E.TERMICA | GENERACION DE VAPOR | DOMO SUPERIOR | 0405DO020 | Honeywell | HBW4GR1 |  | 1 | NO OPERATIVA | PLANIFICADO
23 | 0400-FCC-002 | Camara | Chute alimentadores de bagazo | E.TERMICA | TRANSPORTE DE BAGAZO | ALIMENTADOR DE BAGAZO 1 | 0405RV240 | Honeywell | HBW4GR1 |  | 1 | NO OPERATIVA | PLANIFICADO
24 | 0400-FCC-003 | Camara | Faja 1003 - Conductor distribuidor de bagazo | E.TERMICA | TRANSPORTE DE BAGAZO | TRANSPORTADOR DE BAGAZO 1003 | 0805CV060 | Honeywell | HBW4GR1 |  | 1 | OPERATIVA | PLANIFICADO
25 | 0400-FCC-004 | Camara | Faja 1008 - Tolva de retorno de bagazo | E.TERMICA | TRANSPORTE DE BAGAZO | FAJA TRANSPORTADORA 1008 | 0805CV100 | Honeywell | HBW4GR1 |  | 1 | OPERATIVA | PLANIFICADO
26 | 0400-FCC-005 | Camara | Faja 1006A - Patio de Bagazo | E.TERMICA | TRANSPORTE DE BAGAZO | FAJA TRANSPORTADORA 1006 A | 0805CV080 | Honeywell | HBW4GR1 |  | 1 | OPERATIVA | PLANIFICADO
27 | 0400-FCC-006 | Camara | Operación del desviador de bagazo | E.TERMICA | TRANSPORTE DE BAGAZO | FAJA TRANSPORTADORA 1004 | 0805CV070 | Honeywell | HBW4GR1 |  | 1 | OPERATIVA | PLANIFICADO
28 | 0400-FCC-007 | Camara | Vista global de sala turbina TGM | E.ELECTRICA | SISTEMA DE ENFRIAMIENTO | TORRE DE ENFRIAMIENTO MARLEY - TG TGM | 0430CT050 | Honeywell | HBW4GR1 |  | 3 | OPERATIVA | PLANIFICADO
29 | 0400-FCC-008 | Camara | Vista global de planta de osmosis | E.TERMICA | PLANTA TRATAMIENTO OSMOSIS INVERSA | PLANTA DE OSMOSIS INVERSA | 0425OI101 | Honeywell | HBW4GR1 |  | 3 | OPERATIVA | PLANIFICADO
TÍTULO: PLAN DE MANTENIMIENTO ANUAL DEL SISTEMA DE CÁMARAS 2022
Departamento de Energía Eléctrica e Instrumentación

## LISTAS (hidden)
PLANIFICADO
NO PLANIFICADO

## CRITICIDAD (hidden)
CRITICIDAD
1
2
3