## PM TRANS
ITEM | TAG | TIPO INSTRUMENTO | SERVICIO | DEPARTAMENTO | ETAPA | DENOMINACION | EQUIPO | CRITICIDAD | MARCA | MODELO | SERIE | TIPO SEÑAL | RANGO | UNIDAD | FRECUENCIA | ESTADO | PMA
1 | 305FT070B01 | Flujometro | Flujo de jugo colado | PRODUCCION | CLARIFICACION DE JUGO | TANQUE DE JUGO COLADO | 0305TK040 | 1 | Rosemount | MICROMOTION |  | 4 - 20 mA | 0-320 | TPH | SEMESTRAL | OPERATIVO | PLANIFICADO
2 | 305FT220B01 | Flujometro | Flujo de agua ingreso a tanque jugo claro | PRODUCCION | CLARIFICACION DE JUGO | TANQUE DE JUGO CLARO | 0305TK190 | 2 | Rosemount | 8705 |  | 4 - 20 mA | 0 - 200 | m3/hr | SEMESTRAL | OPERATIVO | PLANIFICADO
3 | 305FT130B01 | Flujometro | Flujo de lodos salida de clarificador | PRODUCCION | CLARIFICACION DE JUGO | CLARIFICADOR DE JUGO | 0305CL130 | 2 | ABB | PROCESS MASTER 300 |  | 4 - 20 mA | 0 - 100 | m3/hr | SEMESTRAL | OPERATIVO | PLANIFICADO
4 | 305FT200B01 | Flujometro | Flujo de jugo clarificado | PRODUCCION | CLARIFICACION DE JUGO | TANQUE DE JUGO CLARO | 0305TK190 | 1 | Rosemount | 8705 |  | 4 - 20 mA | 0-320 | m3/hr | SEMESTRAL | OPERATIVO | PLANIFICADO
5 | 305PHT080B01 | PH-metro | PH de jugo encalado - Principal | PRODUCCION | CLARIFICACION DE JUGO | TANQUE DE JUGO COLADO | 0305TK040 | 1 | Mettler Toledo | M400 |  | 4 - 20 mA | 0 - 14 | pH | MENSUAL | OPERATIVO | PLANIFICADO
6 | 305PHT080B01 | PH-metro | PH de jugo encalado - Contraste | PRODUCCION | CLARIFICACION DE JUGO | TANQUE DE JUGO COLADO | 0305TK040 | 2 | Rosemount | 1066 - 1056 |  | 4 - 20 mA | 0 - 14 | pH | MENSUAL | INOPERATIVO | NO PLANIFICADO
7 | 305PHT100B01 | PH-metro | PH de jugo clarificado | PRODUCCION | CLARIFICACION DE JUGO | CLARIFICADOR DE JUGO | 0305CL130 | 3 | Endress + Hauser | CM442 |  | 4 - 20 mA | 0 - 14 | pH | SEMESTRAL | INOPERATIVO | PLANIFICADO
8 | 305PT200B01 | Transmisor de Presión | Presión de aire instrumentación casa de procesos | E.ELECTRICA | CRISTALIZACION POR COCCION | COMPRESOR DE AIRE 1 | 0625CO010 | 3 | Smar | LD291 |  | 4 - 20 mA | 0 - 10 | Bar | SEMESTRAL | OPERATIVO | PLANIFICADO
9 | 305LT040B01 | Transmisor de Nivel | Nivel de tanque jugo colado | PRODUCCION | CLARIFICACION DE JUGO | TANQUE DE JUGO COLADO | 0305TK040 | 1 | Yokogawa | EJA118E |  | 4 - 20 mA | 0 - 3500 | mmH2O | SEMESTRAL | OPERATIVO | PLANIFICADO
10 | 305LT190B01 | Transmisor de Nivel | Nivel de tanque jugo clarificado | PRODUCCION | CLARIFICACION DE JUGO | TANQUE DE JUGO CLARO | 0305TK190 | 1 | Yokogawa | EJA118E |  | 4 - 20 mA | 0 - 4700 | mmH2O | SEMESTRAL | OPERATIVO | PLANIFICADO
11 | 305LT150B01 | Transmisor de Nivel | Nivel de tanque preparación floculante | PRODUCCION | CLARIFICACION DE JUGO | TANQUE DE PREPARACION FLOCULANTE - JUGO | 0305TK140 | 2 | Yokogawa | EJA118E |  | 4 - 20 mA |  | mmH2O | SEMESTRAL | OPERATIVO | PLANIFICADO
12 | 305LT270B01 | Transmisor de Nivel | Nivel de jugo del tanque flash | PRODUCCION | CLARIFICACION DE JUGO | TANQUE FLASH | 0305TK270 | 1 | Siemens | SITRANS DSIII |  | 4 - 20 mA | 0 - 1775 | mmH2O | MENSUAL | OPERATIVO | PLANIFICADO
13 | 315LT010B01 | Transmisor de Nivel | Nivel del tanque sacarato | PRODUCCION | PLANTA DE CAL | TANQUE DE SACARATO DE CALCIO | 0315TK135 | 2 | Yokogawa | EJA118E |  | 4 - 20 mA | 480 - 3000 | mmH2O | SEMESTRAL | OPERATIVO | PLANIFICADO
14 | 375LT010B01 | Transmisor de Nivel | Nivel de tanque de agua caliente | PRODUCCION | CRISTALIZACION POR COCCION | TANQUE DE AGUA CALIENTE | 0375TK010 | 3 | Yokogawa | EJA118E |  | 4 - 20 mA |  | mmH2O | SEMESTRAL | OPERATIVO | NO PLANIFICADO
15 | 375LT020B01 | Transmisor de Nivel | Nivel de tanque de agua fría | PRODUCCION | CRISTALIZACION POR COCCION | TANQUE DE AGUA FRIA | 0375TK020 | 3 | Yokogawa | EJA118E |  | 4 - 20 mA |  | mmH2O | SEMESTRAL | OPERATIVO | NO PLANIFICADO
16 | 350LT010B01 | Transmisor de Nivel | Nivel tanque de melasa | PRODUCCION | ALMACEN DE PRODUCTOS TERMINADOS | TANQUE DE ALMACENAMIENTO DE MELAZA | 0350TK140 | 3 | Siemens | SITRANS LR260 |  | 4 - 20 mA |  | metros | SEMESTRAL | OPERATIVO | NO PLANIFICADO
17 | 325PT140B01 | Transmisor de Presión | Presión de agua caliente salida del intercambiador de placas | PRODUCCION | EVAPORACION DE JUGO | INTERCAMBIADOR DE PLACAS DE AGUA RECALENTADA | 0325HX140 | 3 | Yokogawa |  |  | 4 - 20 mA | 0 -15 | Kg/cm²(g) | SEMESTRAL | OPERATIVO | NO PLANIFICADO
18 | 325PT080B01 | Transmisor de Presión | Presión de cámara 1 | PRODUCCION | EVAPORACION DE JUGO | TANQUE FLASH DE CONDENSADO | 0325TK080 | 3 | Yokogawa |  |  | 4 - 20 mA | 0 - 4 | Kg/cm²(g) | SEMESTRAL | OPERATIVO | NO PLANIFICADO
19 | 325TT080B01 | Transmisor de Temperatura | Temperatura de ingreso agua en cámara 1 | PRODUCCION | EVAPORACION DE JUGO | TANQUE FLASH DE CONDENSADO | 0325TK080 | 3 | Yokogawa | YTA610 |  | 4 - 20 mA | 0 -200 | °C | SEMESTRAL | OPERATIVO | NO PLANIFICADO
20 | 325TT080B02 | Transmisor de Temperatura | Temperatura de salida agua en cámara 1 | PRODUCCION | EVAPORACION DE JUGO | TANQUE FLASH DE CONDENSADO | 0325TK080 | 3 | Yokogawa | YTA610 |  | 4 - 20 mA | 0 -200 | °C | SEMESTRAL | OPERATIVO | NO PLANIFICADO
21 | 325PT080B02 | Transmisor de Presión | Presión de cámara 2 | PRODUCCION | EVAPORACION DE JUGO | TANQUE FLASH DE CONDENSADO | 0325TK080 | 3 | Yokogawa |  |  | 4 - 20 mA | 0 - 4 | Kg/cm²(g) | SEMESTRAL | OPERATIVO | NO PLANIFICADO
22 | 325TT080B03 | Transmisor de Temperatura | Temperatura de vapor ingreso a cámara 2 | PRODUCCION | EVAPORACION DE JUGO | TANQUE FLASH DE CONDENSADO | 0325TK080 | 3 | Yokogawa | YTA610 |  | 4 - 20 mA | 0 -200 | °C | SEMESTRAL | OPERATIVO | NO PLANIFICADO
23 | 325PT080B03 | Transmisor de Presión | Presión de cámara 3 | PRODUCCION | EVAPORACION DE JUGO | TANQUE FLASH DE CONDENSADO | 0325TK080 | 3 | Yokogawa |  |  | 4 - 20 mA | -1 - 3 | Kg/cm²(g) | SEMESTRAL | OPERATIVO | NO PLANIFICADO
24 | 325TT080B04 | Transmisor de Temperatura | Temperatura de vapor ingreso a cámara 3 | PRODUCCION | EVAPORACION DE JUGO | TANQUE FLASH DE CONDENSADO | 0325TK080 | 3 | Yokogawa | YTA610 |  | 4 - 20 mA | 0 -200 | °C | SEMESTRAL | OPERATIVO | NO PLANIFICADO
25 | 325PT080B04 | Transmisor de Presión | Presión de cámara 4 | PRODUCCION | EVAPORACION DE JUGO | TANQUE FLASH DE CONDENSADO | 0325TK080 | 3 | Yokogawa |  |  | 4 - 20 mA | -760 - 0 | mmHg | SEMESTRAL | OPERATIVO | NO PLANIFICADO
26 | 325TT080B05 | Transmisor de Temperatura | Temperatura de vapor ingreso a cámara 4 | PRODUCCION | EVAPORACION DE JUGO | TANQUE FLASH DE CONDENSADO | 0325TK080 | 3 | Yokogawa | YTA610 |  | 4 - 20 mA | 0 -200 | °C | SEMESTRAL | OPERATIVO | NO PLANIFICADO
27 | 325TT110B01 | Transmisor de Temperatura | Temperatura ingreso condensado recirculación | PRODUCCION | EVAPORACION DE JUGO | INTERCAMBIADOR DE PLACAS | 0325HX110 | 3 | Yokogawa | YTA610 |  | 4 - 20 mA | 0 -200 | °C | SEMESTRAL | OPERATIVO | NO PLANIFICADO
28 | 325TT110B02 | Transmisor de Temperatura | Temperatura ingreso condensado externo | PRODUCCION | EVAPORACION DE JUGO | INTERCAMBIADOR DE PLACAS | 0325HX110 | 3 | Yokogawa | YTA610 |  | 4 - 20 mA | 0 -200 | °C | SEMESTRAL | OPERATIVO | NO PLANIFICADO
29 | 325TT110B03 | Transmisor de Temperatura | Temperatura salida condensado recirculación | PRODUCCION | EVAPORACION DE JUGO | INTERCAMBIADOR DE PLACAS | 0325HX110 | 3 | Yokogawa | YTA610 |  | 4 - 20 mA | 0 -200 | °C | SEMESTRAL | OPERATIVO | NO PLANIFICADO
30 | 325DPT040B01 | Transmisor DP (flujo) | Flujo de agua condensada hacia caldera | PRODUCCION | EVAPORACION DE JUGO | INTERCAMBIADOR DE PLACAS | 0325HX110 | 1 | Yokogawa |  |  | 4 - 20 mA |  | mmH2O | SEMESTRAL | OPERATIVO | PLANIFICADO
31 | 325TT140B01 | Transmisor de Temperatura | Temperatura de condensado salida del intercambiador agua caliente | PRODUCCION | EVAPORACION DE JUGO | INTERCAMBIADOR DE PLACAS DE AGUA RECALENTADA | 0325HX140 | 3 | Yokogawa | YTA610 |  | 4 - 20 mA | 0 -200 | °C | SEMESTRAL | OPERATIVO | NO PLANIFICADO
32 | 325CDT110B01 | Transmisor de conductividad | Conductividad de agua condensada | PRODUCCION | EVAPORACION DE JUGO | INTERCAMBIADOR DE PLACAS DE AGUA RECALENTADA | 0325HX140 | 2 |  |  |  | 4 - 20 mA | 0 - 100 | uS/cm | SEMESTRAL | OPERATIVO | NO PLANIFICADO
33 | 370TT110B01 | Transmisor de Temperatura | Temperatura descarga bombas de Spray Pond | PRODUCCION | CRISTALIZACION POR COCCION | SPRAY POND | 0370PD100 | 2 | Yokogawa | YTA610 |  | 4 - 20 mA | 0 -200 | °C | SEMESTRAL | OPERATIVO | NO PLANIFICADO
34 | 370PT110B01 | Transmisor de Presión | Presión descarga bombas de Spray Pond | PRODUCCION | CRISTALIZACION POR COCCION | SPRAY POND | 0370PD100 | 2 | Yokogawa |  |  | 4 - 20 mA | 0 - 5 | Kg/cm²(g) | SEMESTRAL | OPERATIVO | NO PLANIFICADO
35 | 330LT010B01 | Transmisor de Nivel | Tanque Buffer de jarabe | PRODUCCION | CLARIFICACION DE JARABE | TANQUE DE REACCION PARA JARABE | 0330TK230 | 3 |  |  |  | 4 - 20 mA |  | mmH2O | SEMESTRAL | OPERATIVO | NO PLANIFICADO
36 | 330LT260B01 | Transmisor de Nivel | Tanque recibidor de jarabe claro | PRODUCCION | CLARIFICACION DE JARABE | TANQUE DE RECEPCION DEL JARABE CLARO | 0330TK260 | 3 |  |  |  | 4 - 20 mA |  | mmH2O | SEMESTRAL | OPERATIVO | NO PLANIFICADO
37 | 115LT010B01 | Transmisor de Nivel | Nivel de colchón de caña en conductor auxiliar | EXTRACCION | PREPARACION DE CAÑA | CONDUCTOR PRINCIPAL DE CAÑA | 0115CV070 | 3 | Siemens | PROBE LU |  | 4 - 20 mA |  | metros | SEMESTRAL | OPERATIVO | PLANIFICADO
38 | 115TT070B01 | Transmisor de temperatura | Temperatura salida de IC aceite | EXTRACCION | PREPARACION DE CAÑA | SWING BACK | 0115RL030 | 3 | Siemens | SITRANS TH300 |  | 4 - 20 mA | 0 -200 | °C | SEMESTRAL | OPERATIVO | NO PLANIFICADO
39 | 115TT070B02 | Transmisor de temperatura | Temperatura ingreso de IC aceite | EXTRACCION | PREPARACION DE CAÑA | SWING BACK | 0115RL030 | 3 | Siemens | SITRANS TH300 |  | 4 - 20 mA | 0 -200 | °C | SEMESTRAL | OPERATIVO | NO PLANIFICADO
40 | 115XT030B01 | Transmisor de vibración | Vibración de motor lado libre motor swing back | EXTRACCION | PREPARACION DE CAÑA | SWING BACK | 0115RL030 | 1 | IFM | VTV122 |  | 4 - 20 mA | 0 - 20 | mm/s | SEMESTRAL | OPERATIVO | PLANIFICADO
41 | 115TT050B02 | Transmisor de temperatura | Temperatura chumacera lado libre | EXTRACCION | PREPARACION DE CAÑA | PICADOR DE CAÑA | 0115RL050 | 1 | Siemens | SITRANS TH300 |  | 4 - 20 mA | 0 -200 | °C | SEMESTRAL | OPERATIVO | PLANIFICADO
42 | 115TT050B01 | Transmisor de temperatura | Temperatura chumacera lado motor | EXTRACCION | PREPARACION DE CAÑA | PICADOR DE CAÑA | 0115RL050 | 1 | Siemens | SITRANS TH300 |  | 4 - 20 mA | 0 -200 | °C | SEMESTRAL | OPERATIVO | PLANIFICADO
43 | 115XT050B01 | Transmisor de vibración | Vibración de motor Picador lado libre | EXTRACCION | PREPARACION DE CAÑA | PICADOR DE CAÑA | 0115RL050 | 1 | IFM | VTV122 |  | 4 - 20 mA | 0 - 20 | mm/s | SEMESTRAL | OPERATIVO | PLANIFICADO
44 | 115TT060B02 | Transmisor de temperatura | Temperatura chumacera lado libre | EXTRACCION | PREPARACION DE CAÑA | DESFIBRADOR DE CAÑA | 0115RL060 | 1 | Siemens | SITRANS TH300 |  | 4 - 20 mA | 0 -200 | °C | SEMESTRAL | OPERATIVO | PLANIFICADO
45 | 115TT060B01 | Transmisor de temperatura | Temperatura chumacera lado motor | EXTRACCION | PREPARACION DE CAÑA | DESFIBRADOR DE CAÑA | 0115RL060 | 1 | Siemens | SITRANS TH300 |  | 4 - 20 mA | 0 -200 | °C | SEMESTRAL | OPERATIVO | PLANIFICADO
46 | 115XT060B01 | Transmisor de vibración | Vibración de motor Desfibrador lado libre | EXTRACCION | PREPARACION DE CAÑA | DESFIBRADOR DE CAÑA | 0115RL060 | 1 | IFM | VTV122 |  | 4 - 20 mA | 0 - 20 | mm/s | SEMESTRAL | OPERATIVO | PLANIFICADO
47 | 115WIC010B01 | Balanza | Peso de caña en conductor auxiliar | EXTRACCION | PREPARACION DE CAÑA | CONDUCTOR PRINCIPAL DE CAÑA | 0115CV070 | 1 | Rice Lake | 920i |  | 4 - 20 mA | 0 - 10 | Ton | ANUAL | OPERATIVO | PLANIFICADO
48 | 210ZT090B02 | Transmisor de desplazamiento | Flotación de masa lado motor | EXTRACCION | MOLINOS | MOLINO SECADOR | 0210MM090 | 2 | Automathika | DPG - 1A |  | 4 - 20 mA | 0 - 7 | cm | SEMESTRAL | OPERATIVO | PLANIFICADO
49 | 210ZT090B01 | Transmisor de desplazamiento | Flotación de masa lado libre | EXTRACCION | MOLINOS | MOLINO SECADOR | 0210MM090 | 2 | Automathika | DPG - 1A |  | 4 - 20 mA | 0 - 7 | cm | SEMESTRAL | OPERATIVO | PLANIFICADO
50 | 210PT010B01 | Transmisor de presión | Presión de lubricación de alta - principal | EXTRACCION | MOLINOS | MOLINO SECADOR | 0210MM090 | 2 | Schneider Electric | XMLK025B2C21 |  | 4 - 20 mA | 0 - 10 | Bar | SEMESTRAL | OPERATIVO | PLANIFICADO
51 | 210PT010B02 | Transmisor de presión | Presión de lubricación de alta - secundario | EXTRACCION | MOLINOS | MOLINO SECADOR | 0210MM090 | 3 | Schneider Electric | XMLK025B2C21 |  | 4 - 20 mA | 0 - 10 | Bar | SEMESTRAL | OPERATIVO | PLANIFICADO
52 | 210PT020B01 | Transmisor de presión | Presión de lubricación de baja - principal | EXTRACCION | MOLINOS | MOLINO SECADOR | 0210MM090 | 2 | Schneider Electric | XMLK025B2C21 |  | 4 - 20 mA | 0 - 10 | Bar | SEMESTRAL | OPERATIVO | PLANIFICADO
53 | 210PT020B02 | Transmisor de presión | Presión de lubricación de baja - secundario | EXTRACCION | MOLINOS | MOLINO SECADOR | 0210MM090 | 3 | Schneider Electric | XMLK025B2C21 |  | 4 - 20 mA | 0 - 10 | Bar | SEMESTRAL | OPERATIVO | PLANIFICADO
54 | 210LT070B01 | Transmisor de nivel | Nivel de bagazo de chute donelly de molino secador | EXTRACCION | MOLINOS | MOLINO SECADOR | 0210MM090 | 1 | Eletrosert | LCS500BOX |  | 4 - 20 mA |  | metros | SEMESTRAL | OPERATIVO | PLANIFICADO
55 | 205LIT200B13 | Transmisor de Nivel | Nive 1 de colchón de bagazo en difusor | EXTRACCION | DIFUSOR | DIFUSOR | 0205DF180 | 3 | Endress + Hauser | MICROPILOT FMR60 |  | 4 - 20 mA |  | metros | SEMESTRAL | OPERATIVO | PLANIFICADO
56 | 205LIT201B13 | Transmisor de Nivel | Nivel 2 de colchón de bagazo en difusor | EXTRACCION | DIFUSOR | DIFUSOR | 0205DF180 | 3 | Endress + Hauser | MICROPILOT FMR60 |  | 4 - 20 mA |  | metros | SEMESTRAL | OPERATIVO | NO PLANIFICADO
57 | 205PHT180B01 | PH-metro | PH de jugo difusor en estación de pH | EXTRACCION | DIFUSOR | DIFUSOR | 0205DF180 | 3 | Yokogawa | PH450G |  | 4 - 20 mA | 0 - 14 | pH | SEMESTRAL | OPERATIVO | PLANIFICADO
58 | 205PHT180B02 | PH-metro | PH de jugo difusor en estación de pH | EXTRACCION | DIFUSOR | DIFUSOR | 0205DF180 | 3 | Yokogawa | PH450G |  | 4 - 20 mA | 0 - 14 | pH | SEMESTRAL | INOPERATIVO | NO PLANIFICADO
59 | 305LT020B01 | Transmisor de Nivel | Nivel de tanque de agua lavado | EXTRACCION | DIFUSOR | TANQUE DE AGUA CALIENTE PARA LAVADO DE TAMIZ | 0305TK020 | 2 | Yokogawa | EJA118E |  | 4 - 20 mA |  | mmH2O | SEMESTRAL | OPERATIVO | PLANIFICADO
60 | 205FT180B01 | Flujometro | Flujo de agua de imbibición | EXTRACCION | DIFUSOR | DIFUSOR | 0205DF180 | 1 | Yokogawa | DigitalYEWFLO |  | 4 - 20 mA | 0 - 300 | m3/hr | SEMESTRAL | OPERATIVO | PLANIFICADO
61 | 205TT180B08 | Transmisor de temperatura | Temperatura agua de imbibición | EXTRACCION | DIFUSOR | DIFUSOR | 0205DF180 | 2 | Yokogawa | YTA610 |  | 4 - 20 mA | 0 -200 | °C | SEMESTRAL | OPERATIVO | NO PLANIFICADO
62 | 205TT280B02 | Transmisor de temperatura | Temperatura de ingreso de vapor V4 a sistema DCH. | EXTRACCION | DIFUSOR | CALENTADOR DCH 6 | 0205HX270 | 3 |  |  |  | 4 - 20 mA | 0 -200 | °C | SEMESTRAL | OPERATIVO | NO PLANIFICADO
63 | 370PT150B01 | Transmisor de Presión | Presión de ejector principal DCH | EXTRACCION | DIFUSOR | CALENTADOR DCH 1 | 0205HX220 | 3 |  |  |  | 4 - 20 mA | -1 - 5 | Bar | SEMESTRAL | OPERATIVO | NO PLANIFICADO
64 | 370TT150B01 | Transmisor de temperatura | Temperatura de agua salida ejector | EXTRACCION | DIFUSOR | CALENTADOR DCH 1 | 0205HX220 | 3 |  |  |  | 4 - 20 mA | 0 -200 | °C | SEMESTRAL | OPERATIVO | NO PLANIFICADO
65 | 205TT270B02 | Transmisor de Temperatura | Temperatura de ingreso jugo a DCH-1 | EXTRACCION | DIFUSOR | CALENTADOR DCH 1 | 0205HX220 | 3 |  |  |  | 4 - 20 mA | 0 -200 | °C | SEMESTRAL | OPERATIVO | PLANIFICADO
66 | 205TT270B01 | Transmisor de Temperatura | Temperatura de salida del DCH-1 | EXTRACCION | DIFUSOR | CALENTADOR DCH 1 | 0205HX220 | 3 |  |  |  | 4 - 20 mA | 0 -200 | °C | SEMESTRAL | OPERATIVO | PLANIFICADO
67 | 205PT270B02 | Transmisor de Presión | Presión ingreso vapor | EXTRACCION | DIFUSOR | CALENTADOR DCH 1 | 0205HX220 | 3 |  |  |  | 4 - 20 mA | -1 - 5 | Bar | SEMESTRAL | OPERATIVO | NO PLANIFICADO
68 | 205PT270B01 | Transmisor de Presión | Vacío del cuerpo | EXTRACCION | DIFUSOR | CALENTADOR DCH 1 | 0205HX220 | 3 |  |  |  | 4 - 20 mA | -750 - 1500 | mmHG | SEMESTRAL | OPERATIVO | NO PLANIFICADO
69 | 205TT220B02 | Transmisor de Temperatura | Temperatura de ingreso jugo a DCH-2 | EXTRACCION | DIFUSOR | CALENTADOR DCH 2 | 0205HX230 | 3 |  |  |  | 4 - 20 mA | 0 -200 | °C | SEMESTRAL | OPERATIVO | PLANIFICADO
70 | 205TT220B01 | Transmisor de Temperatura | Temperatura de salida del DCH-2 | EXTRACCION | DIFUSOR | CALENTADOR DCH 2 | 0205HX230 | 3 |  |  |  | 4 - 20 mA | 0 -200 | °C | SEMESTRAL | OPERATIVO | PLANIFICADO
71 | 205PT220B02 | Transmisor de Presión | Presión ingreso vapor | EXTRACCION | DIFUSOR | CALENTADOR DCH 2 | 0205HX230 | 3 |  |  |  | 4 - 20 mA | -1 - 5 | Bar | SEMESTRAL | OPERATIVO | NO PLANIFICADO
72 | 205PT220B01 | Transmisor de Presión | Vacío del cuerpo | EXTRACCION | DIFUSOR | CALENTADOR DCH 2 | 0205HX230 | 3 |  |  |  | 4 - 20 mA | -750 - 1500 | mmHG | SEMESTRAL | OPERATIVO | NO PLANIFICADO
73 | 205TT230B02 | Transmisor de Temperatura | Temperatura de ingreso jugo a DCH-3 | EXTRACCION | DIFUSOR | CALENTADOR DCH 3 | 0205HX240 | 3 |  |  |  | 4 - 20 mA | 0 -200 | °C | SEMESTRAL | OPERATIVO | PLANIFICADO
74 | 205TT230B01 | Transmisor de Temperatura | Temperatura de salida del DCH-3 | EXTRACCION | DIFUSOR | CALENTADOR DCH 3 | 0205HX240 | 3 |  |  |  | 4 - 20 mA | 0 -200 | °C | SEMESTRAL | OPERATIVO | PLANIFICADO
75 | 205PT230B02 | Transmisor de Presión | Presión ingreso vapor | EXTRACCION | DIFUSOR | CALENTADOR DCH 3 | 0205HX240 | 3 |  |  |  | 4 - 20 mA | -1 - 5 | Bar | SEMESTRAL | OPERATIVO | NO PLANIFICADO
76 | 205PT230B01 | Transmisor de Presión | Vacío del cuerpo | EXTRACCION | DIFUSOR | CALENTADOR DCH 3 | 0205HX240 | 3 |  |  |  | 4 - 20 mA | -750 - 1500 | mmHG | SEMESTRAL | OPERATIVO | NO PLANIFICADO
77 | 205TT240B02 | Transmisor de Temperatura | Temperatura de ingreso jugo a DCH-4 | EXTRACCION | DIFUSOR | CALENTADOR DCH 4 | 0205HX250 | 3 |  |  |  | 4 - 20 mA | 0 -200 | °C | SEMESTRAL | OPERATIVO | PLANIFICADO
78 | 205TT240B01 | Transmisor de Temperatura | Temperatura de salida del DCH-4 | EXTRACCION | DIFUSOR | CALENTADOR DCH 4 | 0205HX250 | 3 |  |  |  | 4 - 20 mA | 0 -200 | °C | SEMESTRAL | OPERATIVO | PLANIFICADO
79 | 205PT240B02 | Transmisor de Presión | Presión ingreso vapor | EXTRACCION | DIFUSOR | CALENTADOR DCH 4 | 0205HX250 | 3 |  |  |  | 4 - 20 mA | -1 - 5 | Bar | SEMESTRAL | OPERATIVO | NO PLANIFICADO
80 | 205PT240B01 | Transmisor de Presión | Vacío del cuerpo | EXTRACCION | DIFUSOR | CALENTADOR DCH 4 | 0205HX250 | 3 |  |  |  | 4 - 20 mA | -750 - 1500 | mmHG | SEMESTRAL | OPERATIVO | NO PLANIFICADO
81 | 205TT250B02 | Transmisor de Temperatura | Temperatura de ingreso jugo a DCH-5 | EXTRACCION | DIFUSOR | CALENTADOR DCH 5 | 0205HX260 | 3 |  |  |  | 4 - 20 mA | 0 -200 | °C | SEMESTRAL | OPERATIVO | PLANIFICADO
82 | 205TT250B01 | Transmisor de Temperatura | Temperatura de salida del DCH-5 | EXTRACCION | DIFUSOR | CALENTADOR DCH 5 | 0205HX260 | 3 |  |  |  | 4 - 20 mA | 0 -200 | °C | SEMESTRAL | OPERATIVO | PLANIFICADO
83 | 205PT250B02 | Transmisor de Presión | Presión ingreso vapor | EXTRACCION | DIFUSOR | CALENTADOR DCH 5 | 0205HX260 | 3 |  |  |  | 4 - 20 mA | -1 - 5 | Bar | SEMESTRAL | OPERATIVO | NO PLANIFICADO
84 | 205PT250B01 | Transmisor de Presión | Vacío del cuerpo | EXTRACCION | DIFUSOR | CALENTADOR DCH 5 | 0205HX260 | 3 |  |  |  | 4 - 20 mA | -750 - 1500 | mmHG | SEMESTRAL | OPERATIVO | NO PLANIFICADO
85 | 205TT280B01 | Transmisor de Temperatura | Temperatura de ingreso vapor V3 del DCH-6 | EXTRACCION | DIFUSOR | CALENTADOR DCH 6 | 0205HX270 | 3 |  |  |  | 4 - 20 mA | 0 -200 | °C | SEMESTRAL | OPERATIVO | NO PLANIFICADO
86 | 205TT260B01 | Transmisor de Temperatura | Temperatura de salida del DCH-6 | EXTRACCION | DIFUSOR | CALENTADOR DCH 6 | 0205HX270 | 1 |  |  |  | 4 - 20 mA | 0 -200 | °C | SEMESTRAL | OPERATIVO | PLANIFICADO
87 | 205PT260B01 | Transmisor de Presión | vacío del cuerpo | EXTRACCION | DIFUSOR | CALENTADOR DCH 6 | 0205HX270 | 3 |  |  |  | 4 - 20 mA | -1 - 5 | Bar | SEMESTRAL | OPERATIVO | NO PLANIFICADO
88 | 205PT260B02 | Transmisor de Presión | Presión de ingreso vapor V3 | EXTRACCION | DIFUSOR | CALENTADOR DCH 6 | 0205HX270 | 3 |  |  |  | 4 - 20 mA | -750 - 1500 | mmHG | SEMESTRAL | OPERATIVO | NO PLANIFICADO
89 | TT180B01 | Transmisor de Temperatura | Temperatura de jugo CMA | EXTRACCION | DIFUSOR | DIFUSOR | 0205DF180 | 2 | Siemens | SITRANS TH300 |  | 4 - 20 mA | 0 -200 | °C | SEMESTRAL | OPERATIVO | PLANIFICADO
90 | 205LT180B13 | Transmisor de Nivel | Nivel de jugo en CMA | EXTRACCION | DIFUSOR | DIFUSOR | 0205DF180 | 1 | Siemens | SITRANS DSIII |  | 4 - 20 mA | 0 - 1500 | mmH2O | SEMESTRAL | OPERATIVO | PLANIFICADO
91 | TT180B02 | Transmisor de Temperatura | Temperatura de jugo CMB | EXTRACCION | DIFUSOR | DIFUSOR | 0205DF180 | 2 | Siemens | SITRANS TH300 |  | 4 - 20 mA | 0 -200 | °C | SEMESTRAL | OPERATIVO | PLANIFICADO
92 | 205LT180B14 | Transmisor de Nivel | Nivel de jugo en CMB | EXTRACCION | DIFUSOR | DIFUSOR | 0205DF180 | 1 | Siemens | SITRANS DSIII |  | 4 - 20 mA | 0 - 1420 | mmH2O | SEMESTRAL | OPERATIVO | PLANIFICADO
93 | TT180B03 | Transmisor de Temperatura | Temperatura de jugo C1 | EXTRACCION | DIFUSOR | DIFUSOR | 0205DF180 | 2 | Siemens | SITRANS TH300 |  | 4 - 20 mA | 0 -200 | °C | SEMESTRAL | OPERATIVO | PLANIFICADO
94 | 205LT180B01 | Transmisor de Nivel | Nivel de jugo en C1 | EXTRACCION | DIFUSOR | DIFUSOR | 0205DF180 | 1 | Yokogawa | EJA118E |  | 4 - 20 mA | 0 - 1420 | mmH2O | SEMESTRAL | OPERATIVO | PLANIFICADO
95 | TT180B04 | Transmisor de Temperatura | Temperatura de jugo C2 | EXTRACCION | DIFUSOR | DIFUSOR | 0205DF180 | 2 | Siemens | SITRANS TH300 |  | 4 - 20 mA | 0 -200 | °C | SEMESTRAL | OPERATIVO | PLANIFICADO
96 | 205LT180B02 | Transmisor de Nivel | Nivel de jugo en C2 | EXTRACCION | DIFUSOR | DIFUSOR | 0205DF180 | 2 | Yokogawa | EJA118E |  | 4 - 20 mA | 0 - 1420 | mmH2O | SEMESTRAL | OPERATIVO | PLANIFICADO
97 | TT180B05 | Transmisor de Temperatura | Temperatura de jugo C3 | EXTRACCION | DIFUSOR | DIFUSOR | 0205DF180 | 2 | Siemens | SITRANS TH300 |  | 4 - 20 mA | 0 -200 | °C | SEMESTRAL | OPERATIVO | PLANIFICADO
98 | 205LT180B03 | Transmisor de Nivel | Nivel de jugo en C3 | EXTRACCION | DIFUSOR | DIFUSOR | 0205DF180 | 2 | Yokogawa | EJA118E |  | 4 - 20 mA | 0 - 1420 | mmH2O | SEMESTRAL | OPERATIVO | PLANIFICADO
99 | TT180B06 | Transmisor de Temperatura | Temperatura de jugo C4 | EXTRACCION | DIFUSOR | DIFUSOR | 0205DF180 | 2 | Siemens | SITRANS TH300 |  | 4 - 20 mA | 0 -200 | °C | SEMESTRAL | OPERATIVO | PLANIFICADO
100 | 205LT180B04 | Transmisor de Nivel | Nivel de jugo en C4 | EXTRACCION | DIFUSOR | DIFUSOR | 0205DF180 | 2 | Yokogawa | EJA118E |  | 4 - 20 mA | 0 - 1420 | mmH2O | SEMESTRAL | OPERATIVO | PLANIFICADO
101 | TT180B07 | Transmisor de Temperatura | Temperatura de jugo C5 | EXTRACCION | DIFUSOR | DIFUSOR | 0205DF180 | 2 | Siemens | SITRANS TH300 |  | 4 - 20 mA | 0 -200 | °C | SEMESTRAL | OPERATIVO | PLANIFICADO
102 | 205LT180B05 | Transmisor de Nivel | Nivel de jugo en C5 | EXTRACCION | DIFUSOR | DIFUSOR | 0205DF180 | 2 | Yokogawa | EJA118E |  | 4 - 20 mA | 0 - 1420 | mmH2O | SEMESTRAL | OPERATIVO | PLANIFICADO
103 | TT180B08 | Transmisor de Temperatura | Temperatura de jugo C6 | EXTRACCION | DIFUSOR | DIFUSOR | 0205DF180 | 2 | Siemens | SITRANS TH300 |  | 4 - 20 mA | 0 -200 | °C | SEMESTRAL | OPERATIVO | PLANIFICADO
104 | 205LT180B06 | Transmisor de Nivel | Nivel de jugo en C6 | EXTRACCION | DIFUSOR | DIFUSOR | 0205DF180 | 2 | Yokogawa | EJA118E |  | 4 - 20 mA | 0 - 1420 | mmH2O | SEMESTRAL | OPERATIVO | PLANIFICADO
105 | TT180B09 | Transmisor de Temperatura | Temperatura de jugo C7 | EXTRACCION | DIFUSOR | DIFUSOR | 0205DF180 | 2 | Siemens | SITRANS TH300 |  | 4 - 20 mA | 0 -200 | °C | SEMESTRAL | OPERATIVO | PLANIFICADO
106 | 205LT180B07 | Transmisor de Nivel | Nivel de jugo en C7 | EXTRACCION | DIFUSOR | DIFUSOR | 0205DF180 | 2 | Yokogawa | EJA118E |  | 4 - 20 mA | 0 - 1420 | mmH2O | SEMESTRAL | OPERATIVO | PLANIFICADO
107 | TT180B10 | Transmisor de Temperatura | Temperatura de jugo C8 | EXTRACCION | DIFUSOR | DIFUSOR | 0205DF180 | 2 | Siemens | SITRANS TH300 |  | 4 - 20 mA | 0 -200 | °C | SEMESTRAL | OPERATIVO | PLANIFICADO
108 | 205LT180B08 | Transmisor de Nivel | Nivel de jugo en C8 | EXTRACCION | DIFUSOR | DIFUSOR | 0205DF180 | 2 | Yokogawa | EJA118E |  | 4 - 20 mA | 0 - 1420 | mmH2O | SEMESTRAL | OPERATIVO | PLANIFICADO
109 | TT180B11 | Transmisor de Temperatura | Temperatura de jugo C9 | EXTRACCION | DIFUSOR | DIFUSOR | 0205DF180 | 2 | Siemens | SITRANS TH300 |  | 4 - 20 mA | 0 -200 | °C | SEMESTRAL | OPERATIVO | PLANIFICADO
110 | 205LT180B09 | Transmisor de Nivel | Nivel de jugo en C9 | EXTRACCION | DIFUSOR | DIFUSOR | 0205DF180 | 2 | Yokogawa | EJA118E |  | 4 - 20 mA | 0 - 1420 | mmH2O | SEMESTRAL | OPERATIVO | PLANIFICADO
111 | TT180B12 | Transmisor de Temperatura | Temperatura de jugo C10 | EXTRACCION | DIFUSOR | DIFUSOR | 0205DF180 | 2 | Siemens | SITRANS TH300 |  | 4 - 20 mA | 0 -200 | °C | SEMESTRAL | OPERATIVO | PLANIFICADO
112 | 205LT180B10 | Transmisor de Nivel | Nivel de jugo en C10 | EXTRACCION | DIFUSOR | DIFUSOR | 0205DF180 | 2 | Yokogawa | EJA118E |  | 4 - 20 mA | 0 - 1420 | mmH2O | SEMESTRAL | OPERATIVO | PLANIFICADO
113 | TT180B13 | Transmisor de Temperatura | Temperatura de jugo C11 | EXTRACCION | DIFUSOR | DIFUSOR | 0205DF180 | 2 | Siemens | SITRANS TH300 |  | 4 - 20 mA | 0 -200 | °C | SEMESTRAL | OPERATIVO | PLANIFICADO
114 | 205LT180B11 | Transmisor de Nivel | Nivel de jugo en C11 | EXTRACCION | DIFUSOR | DIFUSOR | 0205DF180 | 2 | Yokogawa | EJA118E |  | 4 - 20 mA | 0 - 1420 | mmH2O | SEMESTRAL | OPERATIVO | PLANIFICADO
115 | TT180B14 | Transmisor de Temperatura | Temperatura de jugo C12 | EXTRACCION | DIFUSOR | DIFUSOR | 0205DF180 | 2 | Siemens | SITRANS TH300 |  | 4 - 20 mA | 0 -200 | °C | SEMESTRAL | OPERATIVO | PLANIFICADO
116 | 205LT180B12 | Transmisor de Nivel | Nivel de jugo en C12 | EXTRACCION | DIFUSOR | DIFUSOR | 0205DF180 | 2 | Yokogawa | EJA118E |  | 4 - 20 mA | 0 - 1350 | mmH2O | SEMESTRAL | OPERATIVO | PLANIFICADO
117 | 305TT090B01 | Transmisor de temperatura | Temperatura de ingreso jugo de calentador CCT-1 | PRODUCCION | CALENTAMIENTO DE JUGO ENCALADO | CALENTADOR DE JUGO ENCALADO 1 | 0305HX090 | 2 | Yokogawa | YTA610 |  | 4 - 20 mA | 0 -200 | °C | SEMESTRAL | OPERATIVO | NO PLANIFICADO
118 | 305TT100B01 | Transmisor de temperatura | Temperatura de salida jugo de calentador CCT-1 | PRODUCCION | CALENTAMIENTO DE JUGO ENCALADO | CALENTADOR DE JUGO ENCALADO 1 | 0305HX090 | 2 | Yokogawa | YTA610 |  | 4 - 20 mA | 0 - 200 | °C | SEMESTRAL | OPERATIVO | PLANIFICADO
119 | 305PT090B01 | Transmisor de Presión | Presion de jugo encalado CCT-1 | PRODUCCION | CALENTAMIENTO DE JUGO ENCALADO | CALENTADOR DE JUGO ENCALADO 1 | 0305HX090 | 2 | Yokogawa |  |  | 4 - 20 mA | 0-6 | Kg/cm²(g) | SEMESTRAL | OPERATIVO | PLANIFICADO
120 | 305TT110B01 | Transmisor de temperatura | Temperatura de salida jugo de calentador CCT-1/2 | PRODUCCION | CALENTAMIENTO DE JUGO ENCALADO | CALENTADOR DE JUGO ENCALADO 1/2 | 0305HX100 | 2 | Yokogawa | YTA610 |  | 4 - 20 mA | 0 - 200 | °C | SEMESTRAL | OPERATIVO | PLANIFICADO
121 | 305PT100B01 | Transmisor de Presión | Presion de jugo encalado CCT-1/2 | PRODUCCION | CALENTAMIENTO DE JUGO ENCALADO | CALENTADOR DE JUGO ENCALADO 1/2 | 0305HX100 | 2 | Yokogawa |  |  | 4 - 20 mA | 0 - 6 | Kg/cm²(g) | SEMESTRAL | OPERATIVO | PLANIFICADO
122 | 305TT110B02 | Transmisor de temperatura | Temperatura de jugo de calentador CCT-2 | PRODUCCION | CALENTAMIENTO DE JUGO ENCALADO | CALENTADOR DE JUGO ENCALADO 2 | 0305HX110 | 2 | Yokogawa | YTA610 |  | 4 - 20 mA | 0 - 200 | °C | SEMESTRAL | OPERATIVO | PLANIFICADO
123 | 305PT110B01 | Transmisor de Presión | Presion de jugo encalado CCT-2 | PRODUCCION | CALENTAMIENTO DE JUGO ENCALADO | CALENTADOR DE JUGO ENCALADO 2 | 0305HX110 | 2 | Yokogawa |  |  | 4 - 20 mA | 0 - 6 | Kg/cm²(g) | SEMESTRAL | OPERATIVO | PLANIFICADO
124 | 305TT120B01 | Transmisor de temperatura | Temperatura de jugo salida 3er calentamiento | PRODUCCION | CLARIFICACION DE JUGO | CALENTAMIENTO DE JUGO ENCALADO 3 | 0305HX120 | 1 | Yokogawa | YTA610 |  | 4 - 20 mA | 0 - 200 | °C | SEMESTRAL | OPERATIVO | PLANIFICADO
125 | 305TT230B01 | Transmisor de temperatura | Temperatura jugo ingreso CJ-1 | PRODUCCION | CALENTAMIENTO DE JUGO ENCALADO | CALENTAMIENTO DE JUGO CLARO 1 (JUGO CLARO) | 0305HX230 | 3 | Yokogawa | YTA610 |  | 4 - 20 mA | 0 - 200 | °C | SEMESTRAL | OPERATIVO | NO PLANIFICADO
126 | 305TT230B02 | Transmisor de temperatura | Temperatura jugo salida CJ-1 | PRODUCCION | CALENTAMIENTO DE JUGO ENCALADO | CALENTAMIENTO DE JUGO CLARO 1 (JUGO CLARO) | 0305HX230 | 3 | Yokogawa | YTA610 |  | 4 - 20 mA | 0 - 200 | °C | SEMESTRAL | OPERATIVO | PLANIFICADO
127 | 305TT240B01 | Transmisor de temperatura | Temperatura jugo salida CJ-2 | PRODUCCION | CALENTAMIENTO DE JUGO ENCALADO | CALENTAMIENTO DE JUGO CLARO 2 (JUGO DE SALIDA) | 0305HX240 | 3 | Yokogawa | YTA610 |  | 4 - 20 mA | 0 - 200 | °C | SEMESTRAL | OPERATIVO | NO PLANIFICADO
128 | 320TT010B01 | Transmisor de temperatura | Temperatura de jugo Evap.1 | PRODUCCION | EVAPORACION DE JUGO | EVAPORADOR FFE 1 | 0320EV010 | 2 | Yokogawa | YTA610 |  | 4 - 20 mA | 0 - 200 | °C | SEMESTRAL | OPERATIVO | PLANIFICADO
129 | 320TT010B03 | Transmisor de Temperatura | Temperatura del ingreso de vapor | PRODUCCION | EVAPORACION DE JUGO | EVAPORADOR FFE 1 | 0320EV010 | 2 | Yokogawa | YTA610 |  | 4 - 20 mA | 0 - 250 | °C | SEMESTRAL | OPERATIVO | NO PLANIFICADO
130 | 320TT010B04 | Transmisor de Temperatura | Temperatura del salida de vapor | PRODUCCION | EVAPORACION DE JUGO | EVAPORADOR FFE 1 | 0320EV010 | 2 | Yokogawa | YTA610 |  | 4 - 20 mA | 0 - 200 | °C | SEMESTRAL | OPERATIVO | PLANIFICADO
131 | 320LT010B01 | Transmisor de Nivel | Nivel de jugo Evap. 1 | PRODUCCION | EVAPORACION DE JUGO | EVAPORADOR FFE 1 | 0320EV010 | 1 | Yokogawa | EJA118E |  | 4 - 20 mA | 0 - 4000 | mmH2O | SEMESTRAL | OPERATIVO | PLANIFICADO
132 | 320PT010B02 | Transmisor de Presión | Presión de ingreso de vapor | PRODUCCION | EVAPORACION DE JUGO | EVAPORADOR FFE 1 | 0320EV010 | 2 | Yokogawa |  |  | 4 - 20 mA | 0 - 4 | Kg/cm²(g) | SEMESTRAL | OPERATIVO | NO PLANIFICADO
133 | 320PT010B03 | Transmisor de Presión | Presion de vapor de salida | PRODUCCION | EVAPORACION DE JUGO | EVAPORADOR FFE 1 | 0320EV010 | 2 | Yokogawa |  |  | 4 - 20 mA | 0 - 4 | Kg/cm²(g) | SEMESTRAL | OPERATIVO | PLANIFICADO
134 | 320PT090B01 | Transmisor de Presión | Presión del jugo de recirculación | PRODUCCION | EVAPORACION DE JUGO | EVAPORADOR FFE 1 | 0320EV010 | 2 | Yokogawa |  |  | 4 - 20 mA | 0 - 6 | Kg/cm²(g) | SEMESTRAL | OPERATIVO | PLANIFICADO
135 | 320TT020B01 | Transmisor de temperatura | Temperatura de jugo Evap.1-2 | PRODUCCION | EVAPORACION DE JUGO | EVAPORADOR FFE 1/2 | 0320EV020 | 2 | Yokogawa | YTA610 |  | 4 - 20 mA | 0 - 200 | °C | SEMESTRAL | OPERATIVO | PLANIFICADO
136 | 320TT020B02 | Transmisor de Temperatura | Temperatura del ingreso de vapor | PRODUCCION | EVAPORACION DE JUGO | EVAPORADOR FFE 1/2 | 0320EV020 | 1 | Yokogawa | YTA610 |  | 4 - 20 mA | 0 - 250 | °C | SEMESTRAL | OPERATIVO | PLANIFICADO
137 | 320TT020B03 | Transmisor de Temperatura | Temperatura del salida de vapor | PRODUCCION | EVAPORACION DE JUGO | EVAPORADOR FFE 1/2 | 0320EV020 | 2 | Yokogawa | YTA610 |  | 4 - 20 mA | 0 - 200 | °C | SEMESTRAL | OPERATIVO | PLANIFICADO
138 | 320PT110B01 | Transmisor de Presión | Presión del jugo de recirculación | PRODUCCION | EVAPORACION DE JUGO | EVAPORADOR FFE 1/2 | 0320EV020 | 2 | Yokogawa |  |  | 4 - 20 mA | 0 - 6 | Kg/cm²(g) | SEMESTRAL | OPERATIVO | PLANIFICADO
139 | 320LT020B01 | Transmisor de Nivel | Nivel de jugo Evap.1-2 | PRODUCCION | EVAPORACION DE JUGO | EVAPORADOR FFE 1/2 | 0320EV020 | 1 | Yokogawa | EJA118E |  | 4 - 20 mA | 0 - 4000 | mmH2O | SEMESTRAL | OPERATIVO | PLANIFICADO
140 | 320PT020B01 | Transmisor de Presión | Presión de vapor ingreso | PRODUCCION | EVAPORACION DE JUGO | EVAPORADOR FFE 1/2 | 0320EV020 | 1 | Yokogawa |  |  | 4 - 20 mA | 0 - 4 | Kg/cm²(g) | SEMESTRAL | OPERATIVO | NO PLANIFICADO
141 | 320PT020B02 | Transmisor de Presión | Presion de vapor de salida | PRODUCCION | EVAPORACION DE JUGO | EVAPORADOR FFE 1/2 | 0320EV020 | 2 | Yokogawa |  |  | 4 - 20 mA | 0 - 4 | Kg/cm²(g) | SEMESTRAL | OPERATIVO | PLANIFICADO
142 | 320TT030B01 | Transmisor de temperatura | Temperatura de jugo Evap.2-3 | PRODUCCION | EVAPORACION DE JUGO | EVAPORADOR FFE 2/3 | 0320EV030 | 2 | Yokogawa | YTA610 |  | 4 - 20 mA | 0 - 200 | °C | SEMESTRAL | OPERATIVO | PLANIFICADO
143 | 320LT030B01 | Transmisor de Nivel | Nivel de jugo Evap.2-3 | PRODUCCION | EVAPORACION DE JUGO | EVAPORADOR FFE 2/3 | 0320EV030 | 1 | Yokogawa | EJA118E |  | 4 - 20 mA | 0 - 4000 | mmH2O | SEMESTRAL | OPERATIVO | PLANIFICADO
144 | 320TT030B02 | Transmisor de Temperatura | Temperatura del salida de vapor | PRODUCCION | EVAPORACION DE JUGO | EVAPORADOR FFE 2/3 | 0320EV030 | 2 | Yokogawa | YTA610 |  | 4 - 20 mA | 0 - 200 | °C | SEMESTRAL | OPERATIVO | PLANIFICADO
145 | 320PT130B01 | Transmisor de Presión | Presión del jugo de recirculación | PRODUCCION | EVAPORACION DE JUGO | EVAPORADOR FFE 2/3 | 0320EV030 | 2 | Yokogawa |  |  | 4 - 20 mA | 0 - 6 | Kg/cm²(g) | SEMESTRAL | OPERATIVO | PLANIFICADO
146 | 320PT030B01 | Transmisor de Presión | Presion de vapor de salida Evap | PRODUCCION | EVAPORACION DE JUGO | EVAPORADOR FFE 2/3 | 0320EV030 | 2 | Yokogawa |  |  | 4 - 20 mA | -1 - 3 | Kg/cm²(g) | SEMESTRAL | OPERATIVO | PLANIFICADO
147 | 320TT040B01 | Transmisor de temperatura | Temperatura de jugo Evap.3 | PRODUCCION | EVAPORACION DE JUGO | EVAPORADOR FFE 3 | 0320EV040 | 2 | Yokogawa | YTA610 |  | 4 - 20 mA | 0 - 200 | °C | SEMESTRAL | OPERATIVO | PLANIFICADO
148 | 320LT040B01 | Transmisor de Nivel | Nivel de jugo Evap.3 | PRODUCCION | EVAPORACION DE JUGO | EVAPORADOR FFE 3 | 0320EV040 | 1 | Yokogawa | EJA118E |  | 4 - 20 mA | 0 - 4000 | mmH2O | SEMESTRAL | OPERATIVO | PLANIFICADO
149 | 320TT040B02 | Transmisor de Temperatura | Temperatura del salida de vapor | PRODUCCION | EVAPORACION DE JUGO | EVAPORADOR FFE 3 | 0320EV040 | 2 | Yokogawa | YTA610 |  | 4 - 20 mA | 0 - 200 | °C | SEMESTRAL | OPERATIVO | PLANIFICADO
150 | 320PT150B01 | Transmisor de Presión | Presión del jugo de recirculación | PRODUCCION | EVAPORACION DE JUGO | EVAPORADOR FFE 3 | 0320EV040 | 2 | Yokogawa |  |  | 4 - 20 mA | 0 - 6 | Kg/cm²(g) | SEMESTRAL | OPERATIVO | PLANIFICADO
151 | 320PT040B01 | Transmisor de Presión | Presion de vapor de salida Evap.3 | PRODUCCION | EVAPORACION DE JUGO | EVAPORADOR FFE 3 | 0320EV040 | 2 | Yokogawa |  |  | 4 - 20 mA | -1 - 3 | Kg/cm²(g) | SEMESTRAL | OPERATIVO | PLANIFICADO
152 | 320TT050B01 | Transmisor de temperatura | Temperatura de jugo Evap.4A | PRODUCCION | EVAPORACION DE JUGO | EVAPORADOR FFE 4A | 0320EV050 | 2 | Yokogawa | YTA610 |  | 4 - 20 mA | 0 - 200 | °C | SEMESTRAL | OPERATIVO | PLANIFICADO
153 | 320LT050B01 | Transmisor de Nivel | Nivel de jugo Evap.4A | PRODUCCION | EVAPORACION DE JUGO | EVAPORADOR FFE 4A | 0320EV050 | 1 | Yokogawa | EJA118E |  | 4 - 20 mA | 0 - 4000 | mmH2O | SEMESTRAL | OPERATIVO | PLANIFICADO
154 | 320TT050B02 | Transmisor de Temperatura | Temperatura del salida de vapor | PRODUCCION | EVAPORACION DE JUGO | EVAPORADOR FFE 4A | 0320EV050 | 2 | Yokogawa | YTA610 |  | 4 - 20 mA | 0 - 200 | °C | SEMESTRAL | OPERATIVO | PLANIFICADO
155 | 320PT170B01 | Transmisor de Presión | Presión del jugo de recirculación | PRODUCCION | EVAPORACION DE JUGO | EVAPORADOR FFE 4A | 0320EV050 | 2 | Yokogawa |  |  | 4 - 20 mA | 0 - 6 | Kg/cm²(g) | SEMESTRAL | OPERATIVO | PLANIFICADO
156 | 320PT050B01 | Transmisor de Presión | Presion de vapor de salida Evap.4A | PRODUCCION | EVAPORACION DE JUGO | EVAPORADOR FFE 4A | 0320EV050 | 2 | Yokogawa |  |  | 4 - 20 mA | 0 - 760 | mmHg | SEMESTRAL | OPERATIVO | PLANIFICADO
157 | 320TT060B01 | Transmisor de temperatura | Temperatura de jugo Evap.5A | PRODUCCION | EVAPORACION DE JUGO | EVAPORADOR FFE 5A | 0320EV060 | 2 | Yokogawa | YTA610 |  | 4 - 20 mA | 0 - 200 | °C | SEMESTRAL | OPERATIVO | PLANIFICADO
158 | 320LT060B01 | Transmisor de Nivel | Nivel de jugo Evap.5A | PRODUCCION | EVAPORACION DE JUGO | EVAPORADOR FFE 5A | 0320EV060 | 1 | Yokogawa | EJA118E |  | 4 - 20 mA | 0 - 4000 | mmH2O | SEMESTRAL | OPERATIVO | PLANIFICADO
159 | 320TT060B02 | Transmisor de Temperatura | Temperatura del salida de vapor | PRODUCCION | EVAPORACION DE JUGO | EVAPORADOR FFE 5A | 0320EV060 | 2 | Yokogawa | YTA610 |  | 4 - 20 mA | 0 - 200 | °C | SEMESTRAL | OPERATIVO | PLANIFICADO
160 | 320PT190B01 | Transmisor de Presión | Presión del jugo de recirculación | PRODUCCION | EVAPORACION DE JUGO | EVAPORADOR FFE 5A | 0320EV060 | 2 | Yokogawa |  |  | 4 - 20 mA | 0 - 6 | Kg/cm²(g) | SEMESTRAL | OPERATIVO | PLANIFICADO
161 | 320PT070B01 | Transmisor de Presión | Presion de vapor de salida Evap.5A | PRODUCCION | EVAPORACION DE JUGO | EVAPORADOR FFE 5A | 0320EV060 | 2 | Yokogawa |  |  | 4 - 20 mA | 0 - 760 | mmHg | SEMESTRAL | OPERATIVO | PLANIFICADO
162 | 320TT070B01 | Transmisor de temperatura | Temperatura de jugo Evap.4B | PRODUCCION | EVAPORACION DE JUGO | EVAPORADOR FFE 4B | 0320EV070 | 2 | Yokogawa | YTA610 |  | 4 - 20 mA | 0 - 200 | °C | SEMESTRAL | OPERATIVO | PLANIFICADO
163 | 320LT070B01 | Transmisor de Nivel | Nivel de jugo Evap.4B | PRODUCCION | EVAPORACION DE JUGO | EVAPORADOR FFE 4B | 0320EV070 | 1 | Yokogawa | EJA118E |  | 4 - 20 mA | 0 - 4000 | mmH2O | SEMESTRAL | OPERATIVO | PLANIFICADO
164 | 320TT070B02 | Transmisor de Temperatura | Temperatura del salida de vapor | PRODUCCION | EVAPORACION DE JUGO | EVAPORADOR FFE 4B | 0320EV070 | 2 | Yokogawa | YTA610 |  | 4 - 20 mA | 0 - 200 | °C | SEMESTRAL | OPERATIVO | PLANIFICADO
165 | 320PT210B01 | Transmisor de Presión | Presión del jugo de recirculación | PRODUCCION | EVAPORACION DE JUGO | EVAPORADOR FFE 4B | 0320EV070 | 2 | Yokogawa |  |  | 4 - 20 mA | 0 - 6 | Kg/cm²(g) | SEMESTRAL | OPERATIVO | PLANIFICADO
166 | 320PT060B01 | Transmisor de Presión | Presion de vapor de salida Evap.4B | PRODUCCION | EVAPORACION DE JUGO | EVAPORADOR FFE 4B | 0320EV070 | 2 | Yokogawa |  |  | 4 - 20 mA | 0 - 760 | mmHg | SEMESTRAL | OPERATIVO | PLANIFICADO
167 | 320TT080B01 | Transmisor de temperatura | Temperatura de jugo Evap.5B | PRODUCCION | EVAPORACION DE JUGO | EVAPORADOR FFE 5B | 0320EV080 | 2 | Yokogawa | YTA610 |  | 4 - 20 mA | 0 - 200 | °C | SEMESTRAL | OPERATIVO | PLANIFICADO
168 | 320LT080B01 | Transmisor de Nivel | Nivel de jugo Evap.5B | PRODUCCION | EVAPORACION DE JUGO | EVAPORADOR FFE 5B | 0320EV080 | 1 | Yokogawa | EJA118E |  | 4 - 20 mA | 0 - 4000 | mmH2O | SEMESTRAL | OPERATIVO | PLANIFICADO
169 | 320TT080B02 | Transmisor de Temperatura | Temperatura del salida de vapor | PRODUCCION | EVAPORACION DE JUGO | EVAPORADOR FFE 5B | 0320EV080 | 2 | Yokogawa | YTA610 |  | 4 - 20 mA | 0 - 200 | °C | SEMESTRAL | OPERATIVO | PLANIFICADO
170 | 320PT230B01 | Transmisor de Presión | Presión del jugo de recirculación | PRODUCCION | EVAPORACION DE JUGO | EVAPORADOR FFE 5B | 0320EV080 | 2 | Yokogawa |  |  | 4 - 20 mA | 0 - 6 | Kg/cm²(g) | SEMESTRAL | OPERATIVO | PLANIFICADO
171 | 320PT080B01 | Transmisor de Presión | Presion de vapor de salida Evap.5B | PRODUCCION | EVAPORACION DE JUGO | EVAPORADOR FFE 5B | 0320EV080 | 2 | Yokogawa |  |  | 4 - 20 mA | 0 - 760 | mmHg | SEMESTRAL | OPERATIVO | PLANIFICADO
172 | 320BT260B01 | Brixometro | Brix de jarabe 5to efecto | PRODUCCION | EVAPORACION DE JUGO | EVAPORADOR FFE 5B | 0320EV080 | 1 | BertHold | LB565 |  | 4 - 20 mA | 0 - 75 | % Brix | SEMESTRAL | OPERATIVO | PLANIFICADO
173 | 330TT210B01 | Transmisor de Temperatura | Temperatura de jugo en el ingreso a heater | PRODUCCION | CLARIFICACION DE JARABE | CALENTADOR DE CONTACTO DIRECTO PARA JARABE | 0330HX210 | 3 | Yokogawa | YTA610 |  | 4 - 20 mA | 0 - 200 | °C | SEMESTRAL | OPERATIVO | NO PLANIFICADO
174 | 330TT210B02 | Transmisor de Temperatura | Temperatura de jugo en la salida del heater | PRODUCCION | CLARIFICACION DE JARABE | CALENTADOR DE CONTACTO DIRECTO PARA JARABE | 0330HX210 | 3 | Yokogawa | YTA610 |  | 4 - 20 mA | 0 - 200 | °C | SEMESTRAL | OPERATIVO | NO PLANIFICADO
175 | 330PHT240B01 | PH-metro | pH de meladura en la salida del tanque reacción | PRODUCCION | CLARIFICACION DE JARABE | TANQUE DE REACCION PARA JARABE | 0330TK230 | 3 | Yokogawa | PH450G |  | 4 - 20 mA | 0 - 14 | pH | SEMESTRAL | OPERATIVO | NO PLANIFICADO
176 | 330LT050B01 | Transmisor de Nivel | Nivel tanque de ácido fosfórico | PRODUCCION | CLARIFICACION DE JARABE | TANQUE DE DILUCION DE ACIDO FOSFORICO | 0330TK050 | 3 | Rosemount | 3051 |  | 4 - 20 mA |  | mmH2O | SEMESTRAL | OPERATIVO | NO PLANIFICADO
177 | 330LT090B01 | Transmisor de Nivel | Nivel tanque de sacarato | PRODUCCION | CLARIFICACION DE JARABE | TANQUE RETENEDOR DE SACARATO DE CAL | 0330TK090 | 3 | Rosemount | 3051 |  | 4 - 20 mA |  | mmH2O | SEMESTRAL | OPERATIVO | NO PLANIFICADO
178 | 330LT120B01 | Transmisor de Nivel | Nivel tanque de colorante | PRODUCCION | CLARIFICACION DE JARABE | TANQUE DE DECOLORANTE | 0330TK120 | 3 | Rosemount | 3051 |  | 4 - 20 mA |  | mmH2O | SEMESTRAL | OPERATIVO | NO PLANIFICADO
179 | 330LT160B01 | Transmisor de Nivel | Nivel tanque de floculante | PRODUCCION | CLARIFICACION DE JARABE | TANQUE DE MADURACION DE FLOCULANTE | 0330TK160 | 3 | Rosemount | 3051 |  | 4 - 20 mA |  | mmH2O | SEMESTRAL | OPERATIVO | NO PLANIFICADO
180 | 370TT010B01 | Transmisor de temperatura | Temperatura de agua de salida | PRODUCCION | CRISTALIZACION POR COCCION | CONDENSADOR DEL TACHO BATCH - A | 0370EJ010 | 3 | Yokogawa | YTA610 |  | 4 - 20 mA | 0 - 200 | °C | SEMESTRAL | OPERATIVO | NO PLANIFICADO
181 | 370TT020B01 | Transmisor de temperatura | Temperatura de agua de salida | PRODUCCION | CRISTALIZACION POR COCCION | CONDENSADOR DEL TACHO DE CONTINUO - A | 0370EJ020 | 3 | Yokogawa | YTA610 |  | 4 - 20 mA | 0 - 200 | °C | SEMESTRAL | OPERATIVO | NO PLANIFICADO
182 | 370TT030B01 | Transmisor de temperatura | Temperatura de agua de salida | PRODUCCION | CRISTALIZACION POR COCCION | CONDENSADOR DEL TACHO BATCH - A/B | 0370EJ030 | 3 | Yokogawa | YTA610 |  | 4 - 20 mA | 0 - 200 | °C | SEMESTRAL | OPERATIVO | NO PLANIFICADO
183 | 370TT040B01 | Transmisor de temperatura | Temperatura de agua de salida | PRODUCCION | CRISTALIZACION POR COCCION | CONDENSADOR DEL TACHO BATCH - B/C | 0370EJ040 | 3 | Yokogawa | YTA610 |  | 4 - 20 mA | 0 - 200 | °C | SEMESTRAL | OPERATIVO | NO PLANIFICADO
184 | 370TT050B01 | Transmisor de temperatura | Temperatura de agua de salida | PRODUCCION | CRISTALIZACION POR COCCION | CONDENSADOR DEL TACHO CONTINUO - B | 0370EJ050 | 3 | Yokogawa | YTA610 |  | 4 - 20 mA | 0 - 200 | °C | SEMESTRAL | OPERATIVO | NO PLANIFICADO
185 | 370TT060B01 | Transmisor de temperatura | Temperatura de agua de salida | PRODUCCION | CRISTALIZACION POR COCCION | CONDENSADOR DEL TACHO CONTINUO - C | 0370EJ060 | 3 | Yokogawa | YTA610 |  | 4 - 20 mA | 0 - 200 | °C | SEMESTRAL | OPERATIVO | NO PLANIFICADO
186 | 370TT070B01 | Transmisor de temperatura | Temperatura de agua de salida | PRODUCCION | EVAPORACION DE JUGO | CONDENSADOR DEL EVAPORADOR - 5A | 0370EJ070 | 3 | Yokogawa | YTA610 |  | 4 - 20 mA | 0 - 200 | °C | SEMESTRAL | OPERATIVO | NO PLANIFICADO
187 | 370TT080B01 | Transmisor de temperatura | Temperatura de agua de salida | PRODUCCION | EVAPORACION DE JUGO | CONDENSADOR DEL EVAPORADOR - 5B | 0370EJ080 | 3 | Yokogawa | YTA610 |  | 4 - 20 mA | 0 - 200 | °C | SEMESTRAL | OPERATIVO | NO PLANIFICADO
188 | TIT1201 | Transmisor de temperatura | Temperatura vapor principal | E.TERMICA | GENERACION DE VAPOR | CALDERA | 0405BR010 | 1 | Yokogawa | YTA610 |  | 4 - 20 mA | 0 - 700 | °C | SEMESTRAL | OPERATIVO | PLANIFICADO
189 | TIT1202 | Transmisor de temperatura | Temperatura de vapor principal redundante | E.TERMICA | GENERACION DE VAPOR | CALDERA | 0405BR010 | 1 | Yokogawa | YTA610 |  | 4 - 20 mA | 0 - 700 | °C | SEMESTRAL | OPERATIVO | PLANIFICADO
190 | TIT1101 | Transmisor de temperatura | Temperatura de entrada de agua al economizador | E.TERMICA | GENERACION DE VAPOR | ECONOMIZADOR | 0405EC010 | 1 | Yokogawa | YTA610 |  | 4 - 20 mA | 0 - 400 | °C | SEMESTRAL | OPERATIVO | PLANIFICADO
191 | TIT1102 | Transmisor de temperatura | Temperatura de entrada de agua a la caldera | E.TERMICA | AGUA ALIMENTACION | BOMBA PRINCIPAL 1 | 0405PU170 | 1 | Yokogawa | YTA610 |  | 4 - 20 mA | 0 - 400 | °C | SEMESTRAL | OPERATIVO | PLANIFICADO
192 | TIT1306 | Transmisor de temperatura | Temperatura gases del horno | E.TERMICA | GENERACION DE VAPOR | CALDERA | 0405BR010 | 1 | Yokogawa | YTA610 |  | 4 - 20 mA | 0 - 400 | °C | SEMESTRAL | OPERATIVO | PLANIFICADO
193 | TIT1301 | Transmisor de temperatura | Temperatura gases entrada al precalentador | E.TERMICA | GENERACION DE VAPOR | PRECALENTADOR DE AIRE | 0405CA010 | 3 | Yokogawa | YTA610 |  | 4 - 20 mA | 0 - 500 | °C | SEMESTRAL | OPERATIVO | PLANIFICADO
194 | TIT1302 | Transmisor de temperatura | Temperatura gases de salida del precalentador | E.TERMICA | GENERACION DE VAPOR | PRECALENTADOR DE AIRE | 0405CA010 | 3 | Yokogawa | YTA610 |  | 4 - 20 mA | -17 - 399 | °C | SEMESTRAL | OPERATIVO | PLANIFICADO
195 | TIT1303 | Transmisor de temperatura | Temperatura gases de salida del economizador | E.TERMICA | GENERACION DE VAPOR | ECONOMIZADOR | 0405EC010 | 3 | Yokogawa | YTA610 |  | 4 - 20 mA | 0 - 400 | °C | SEMESTRAL | OPERATIVO | PLANIFICADO
196 | TIT1304 | Transmisor de temperatura | Temperatura gases de salida multiciclon | E.TERMICA | GENERACION DE VAPOR | MULTICICLON | 0405CY520 | 3 | Yokogawa | YTA610 |  | 4 - 20 mA | 0 - 400 | °C | SEMESTRAL | OPERATIVO | NO PLANIFICADO
197 | TIT1305 | Transmisor de temperatura | Temperatura gases de salida EPS | E.TERMICA | GENERACION DE VAPOR | PRECIPITADOR ELECTROSTATICO | 0405EP030 | 3 | Yokogawa | YTA610 |  | 4 - 20 mA | 0 - 400 | °C | SEMESTRAL | OPERATIVO | PLANIFICADO
198 | TIT0101 | Transmisor de temperatura | Temperatura agua del desairador | E.TERMICA | AGUA ALIMENTACION | DESAIREADOR TERMICO | 0405DA020 | 1 | Yokogawa | YTA610 |  | 4 - 20 mA | 0 - 200 | °C | SEMESTRAL | OPERATIVO | PLANIFICADO
199 | TIT1401 | Transmisor de temperatura | Temperatura de aire primario entrada a la caldera | E.TERMICA | GENERACION DE VAPOR | DUCTOS INGRESO DE AIRE A CALDERA | 0405DU010 | 3 | Yokogawa | YTA610 |  | 4 - 20 mA | 0 - 400 | °C | SEMESTRAL | OPERATIVO | PLANIFICADO
200 | TIT1402 | Transmisor de temperatura | Temperatura de aire secundario entrada a la caldera | E.TERMICA | GENERACION DE VAPOR | DUCTOS INGRESO DE AIRE A CALDERA | 0405DU010 | 3 | Yokogawa | YTA610 |  | 4 - 20 mA | 0 - 400 | °C | SEMESTRAL | OPERATIVO | PLANIFICADO
201 | TIT0101 | Transmisor de temperatura | Temperatura colector distribuidor vapor | E.TERMICA | DISTRIBUCION DE VAPOR | DISTRIBUIDOR DE VAPOR | 0405DI030 | 2 | Yokogawa | YTA610 |  | 4 - 20 mA | 0 - 700 | °C | SEMESTRAL | OPERATIVO | PLANIFICADO
202 | PIT0201 | Transmisor de Presión | Presión del desaireador | E.TERMICA | AGUA ALIMENTACION | DESAIREADOR TERMICO | 0405DA020 | 2 | Smar | LD291 |  | 4 - 20 mA | 0 - 3 | BAR | SEMESTRAL | OPERATIVO | PLANIFICADO
203 | PIT1101 | Transmisor de Presión | Presión entrada agua caldera | E.TERMICA | AGUA ALIMENTACION | BOMBA PRINCIPAL 1 | 0405PU170 | 1 | Smar | LD291 |  | 4 - 20 mA | 0 - 100 | BAR | SEMESTRAL | OPERATIVO | PLANIFICADO
204 | PIT1201 | Transmisor de Presión | Presión master vapor | E.TERMICA | GENERACION DE VAPOR | DOMO SUPERIOR | 0405DO020 | 1 | Smar | LD291 |  | 4 - 20 mA | 0 - 100 | BAR | SEMESTRAL | OPERATIVO | PLANIFICADO
205 | PIT1202 | Transmisor de Presión | Presión vapor domo | E.TERMICA | GENERACION DE VAPOR | DOMO SUPERIOR | 0405DO020 | 1 | Yokogawa |  |  | 4 - 20 mA | 0 - 100 | BAR | SEMESTRAL | OPERATIVO | PLANIFICADO
206 | PIT1401 | Transmisor de Presión | Presión aire entrada al pre calentador | E.TERMICA | GENERACION DE VAPOR | PRECALENTADOR DE AIRE | 0405CA010 | 3 | Smar |  |  | 4 - 20 mA | 0 - 600 | mmH2O | SEMESTRAL | OPERATIVO | PLANIFICADO
207 | PIT1402 | Transmisor de Presión | Presión aire primario entrada caldera | E.TERMICA | GENERACION DE VAPOR | DUCTOS INGRESO DE AIRE A CALDERA | 0405DU010 | 3 | Smar |  |  | 4 - 20 mA | 0 - 600 | mmH2O | SEMESTRAL | OPERATIVO | PLANIFICADO
208 | PIT1403 | Transmisor de Presión | Presión aire secundario | E.TERMICA | GENERACION DE VAPOR | DUCTOS INGRESO DE AIRE A CALDERA | 0405DU010 | 3 | Smar |  |  | 4 - 20 mA | 0 - 600 | mmH2O | SEMESTRAL | OPERATIVO | PLANIFICADO
209 | PIT1404 | Transmisor de Presión | Presión aire secundario al horno nivel 1 | E.TERMICA | GENERACION DE VAPOR | DUCTOS INGRESO DE AIRE A CALDERA | 0405DU010 | 3 | Yokogawa |  |  | 4 - 20 mA | 0 - 600 | mmH2O | SEMESTRAL | OPERATIVO | PLANIFICADO
210 | PIT1405 | Transmisor de Presión | Presión aire secundario al horno nivel 2 | E.TERMICA | GENERACION DE VAPOR | DUCTOS INGRESO DE AIRE A CALDERA | 0405DU010 | 3 | Yokogawa |  |  | 4 - 20 mA | 0 - 600 | mmH2O | SEMESTRAL | OPERATIVO | PLANIFICADO
211 | PIT1406 | Transmisor de Presión | Presión aire secundario al horno nivel 3 | E.TERMICA | GENERACION DE VAPOR | DUCTOS INGRESO DE AIRE A CALDERA | 0405DU010 | 3 | Yokogawa |  |  | 4 - 20 mA | 0 - 600 | mmH2O | SEMESTRAL | OPERATIVO | PLANIFICADO
212 | PIT1407 | Transmisor de Presión | Presión aire de esparcimiento | E.TERMICA | GENERACION DE VAPOR | VENTILADOR ESPARCIDOR | 0405FA150 | 3 | Yokogawa |  |  | 4 - 20 mA | 0 - 600 | mmH2O | SEMESTRAL | OPERATIVO | PLANIFICADO
213 | PIT1301 | Transmisor de Presión | Presión gases de salida caldera | E.TERMICA | GENERACION DE VAPOR | DUCTOS GASES DE SALIDA | 0405DU020 | 3 | Smar |  |  | 4 - 20 mA | 0 a -400 | mmH2O | SEMESTRAL | OPERATIVO | PLANIFICADO
214 | PIT1302 | Transmisor de Presión | Presión gases salida del pre calentador | E.TERMICA | GENERACION DE VAPOR | PRECALENTADOR DE AIRE | 0405CA010 | 3 | Smar |  |  | 4 - 20 mA | 0 a -400 | mmH2O | SEMESTRAL | OPERATIVO | PLANIFICADO
215 | PIT1303 | Transmisor de Presión | Presión gases de salida del economizador | E.TERMICA | GENERACION DE VAPOR | ECONOMIZADOR | 0405EC010 | 3 | Smar |  |  | 4 - 20 mA | 0 a -400 | mmH2O | SEMESTRAL | OPERATIVO | PLANIFICADO
216 | PIT1304 | Transmisor de Presión | Presión gases de salida del multiciclon | E.TERMICA | GENERACION DE VAPOR | MULTICICLON | 0405CY520 | 3 | Smar |  |  | 4 - 20 mA | 0 a -400 | mmH2O | SEMESTRAL | OPERATIVO | PLANIFICADO
217 | PIT1305 | Transmisor de Presión | Presión gases salida EPS | E.TERMICA | GENERACION DE VAPOR | PRECIPITADOR ELECTROSTATICO | 0405EP030 | 3 | Smar |  |  | 4 - 20 mA | 0 a -400 | mmH2O | SEMESTRAL | OPERATIVO | PLANIFICADO
218 | PIT1306 | Transmisor de Presión | Presión del hogar | E.TERMICA | GENERACION DE VAPOR | CALDERA | 0405BR010 | 1 | Smar |  |  | 4 - 20 mA | 15 a -30 | mmH2O | SEMESTRAL | OPERATIVO | PLANIFICADO
219 | PIT1501 | Transmisor de Presión | Presión aire instrumentación | E.ELECTRICA | GENERACION DE VAPOR | COMPRESOR DE AIRE 3 | 0625CO150 | 1 | Smar |  |  | 4 - 20 mA | 0 - 15 | kg/cm2 | SEMESTRAL | OPERATIVO | PLANIFICADO
220 | PIT1203 | Transmisor de Presión | Presión vapor linea sopladores hollin | E.TERMICA | GENERACION DE VAPOR | SOPLADOR DE HOLLIN 1 | 0405BL010 | 2 | Smar |  |  | 4 - 20 mA | 0 - 21 | kg/cm2 | SEMESTRAL | OPERATIVO | PLANIFICADO
221 | PIT0101 | Transmisor de Presión | Presión del colector distribuidor de vapor | E.TERMICA | DISTRIBUCION DE VAPOR | DISTRIBUIDOR DE VAPOR | 0405DI030 | 1 | Smar |  |  | 4 - 20 mA | 0 - 100 | bar | SEMESTRAL | OPERATIVO | PLANIFICADO
222 | LIT1101 | Transmisor de Nivel | Nivel del domo | E.TERMICA | GENERACION DE VAPOR | DOMO SUPERIOR | 0405DO020 | 1 | Yokogawa | EJA118E |  | 4 - 20 mA |  | mmH2O | SEMESTRAL | OPERATIVO | PLANIFICADO
223 | LIT1102 | Transmisor de Nivel | Nivel del domo redundante | E.TERMICA | GENERACION DE VAPOR | DOMO SUPERIOR | 0405DO020 | 1 | Yokogawa | EJA118E |  | 4 - 20 mA |  | mmH2O | SEMESTRAL | OPERATIVO | PLANIFICADO
224 | LIT0101 | Transmisor de Nivel | Nivel del desaireador | E.TERMICA | AGUA ALIMENTACION | DESAIREADOR TERMICO | 0405DA020 | 1 | Smar | LD301 |  | 4 - 20 mA |  | mmH2O | SEMESTRAL | OPERATIVO | PLANIFICADO
225 | LI1601 | Transmisor de Nivel | Nivel del tanque de uso diario | E.TERMICA | AGUA ALIMENTACION | TANQUE DE USO DIARIO | 0405TK530 | 3 | Smar |  |  | 4 - 20 mA |  | mmH2O | SEMESTRAL | OPERATIVO | PLANIFICADO
226 | DM_TNK_LVL | Transmisor de Nivel | Nivel tanque de agua desmineralizadad | E.TERMICA | PLANTA TRATAMIENTO OSMOSIS INVERSA | TANQUE DE AGUA OSMOTIZADA | 0425TK050 | 3 | Smar |  |  | 4 - 20 mA |  | mmH2O | SEMESTRAL | OPERATIVO | PLANIFICADO
227 | RW_TNK_LVL | Transmisor de Nivel | Nivel tanque de agua cruda | E.TERMICA | AGUA ALIMENTACION | TANQUE DE AGUA CRUDA | 0425TK040 | 3 | Smar |  |  | 4 - 20 mA |  | mmH2O | SEMESTRAL | OPERATIVO | PLANIFICADO
228 | BW_LSL | Switch Nivel | Detección de nivel bajo de pozo agua cruda | E.TERMICA | AGUA ALIMENTACION | TANQUE DE AGUA CRUDA | 0425TK040 | 3 | Smar |  |  | Discreta |  |  | SEMESTRAL | OPERATIVO | PLANIFICADO
229 | FIT1101 | Transmisor DP (flujo) | Flujo de agua alimentación | E.TERMICA | AGUA ALIMENTACION | BOMBA PRINCIPAL 1 | 0405PU170 | 1 | Smar |  |  | 4 - 20 mA |  | mmH2O | SEMESTRAL | OPERATIVO | PLANIFICADO
230 | FIT0101 | Transmisor DP (flujo) | Flujo de vapor reductora N°1 | E.TERMICA | DISTRIBUCION DE VAPOR | REDUCTOR DE DESPACHO DE VAPOR 1 | 0405RE010 | 1 | Yokogawa | EJX919A |  | 4 - 20 mA |  | mmH2O | SEMESTRAL | OPERATIVO | PLANIFICADO
231 | FIT0103 | Transmisor DP (flujo) | Flujo de vapor reductora N°2 | E.TERMICA | DISTRIBUCION DE VAPOR | REDUCTOR DE DESPACHO DE VAPOR 2 | 0405RE020 | 1 | Yokogawa | EJX919A |  | 4 - 20 mA |  | mmH2O | SEMESTRAL | OPERATIVO | PLANIFICADO
232 | FIT0102 | Transmisor DP (flujo) | Flujo de vapor turbina | E.ELECTRICA | GENERACION ENERG. ELEC. TURBO GENERADOR | TURBOGENERADOR 7.5 MW | 0430TG010 | 1 | Yokogawa | EJX919A |  | 4 - 20 mA |  | mmH2O | SEMESTRAL | OPERATIVO | PLANIFICADO
233 | FIT1201 | Transmisor DP (flujo) | Flujo vapor master | E.TERMICA | GENERACION DE VAPOR | CALDERA | 0405BR010 | 1 | Yokogawa | EJX919A |  | 4 - 20 mA |  | mmH2O | SEMESTRAL | OPERATIVO | PLANIFICADO
234 | PIT-30-00-4 | Transmisor de presión | Presión vapor de entrada | E.ELECTRICA | GENERACION ENERG. ELEC. TURBO GENERADOR | TURBOGENERADOR 7.5 MW | 0430TG010 | 1 | Smar | LD291 |  | 4 - 20 mA | 0 - 85 | kg/cm2 | SEMESTRAL | OPERATIVO | PLANIFICADO
235 | PIT-30-10-4 | Transmisor de Presión | Presión regulaje CPC | E.ELECTRICA | GENERACION ENERG. ELEC. TURBO GENERADOR | TURBOGENERADOR 7.5 MW | 0430TG010 | 1 | Smar | LD291 |  | 4 - 20 mA | 0 - 8 | kg/cm2 | SEMESTRAL | OPERATIVO | PLANIFICADO
236 | PIT-30-10-4 | Transmisor de Presión | Presión vapor de escape | E.ELECTRICA | GENERACION ENERG. ELEC. TURBO GENERADOR | TURBOGENERADOR 7.5 MW | 0430TG010 | 1 | Smar | LD291 |  | 4 - 20 mA | 0 - 4 | kg/cm2 | SEMESTRAL | OPERATIVO | PLANIFICADO
237 | PIT-30-60-4 | Transmisor de Presión | Presión cámara de rueda turbina | E.ELECTRICA | GENERACION ENERG. ELEC. TURBO GENERADOR | TURBOGENERADOR 7.5 MW | 0430TG010 | 1 | Smar | LD291 |  | 4 - 20 mA | 0 - 56 | kg/cm2 | SEMESTRAL | OPERATIVO | PLANIFICADO
238 | PIT-31-00-4 | Transmisor de Presión | Presión lubricación principal | E.ELECTRICA | GENERACION ENERG. ELEC. TURBO GENERADOR | TURBOGENERADOR 7.5 MW | 0430TG010 | 1 | Smar | LD291 |  | 4 - 20 mA | 0 - 16 | kg/cm2 | SEMESTRAL | OPERATIVO | PLANIFICADO
239 | PIT-31-04-4 | Transmisor de Presión | Presión lubricación de cojinetes | E.ELECTRICA | GENERACION ENERG. ELEC. TURBO GENERADOR | TURBOGENERADOR 7.5 MW | 0430TG010 | 1 | Smar | LD291 |  | 4 - 20 mA | 0 - 16 | kg/cm2 | SEMESTRAL | OPERATIVO | PLANIFICADO
240 | PIT-31-10-4 | Transmisor de Presión | Presión despues de la bomba | E.ELECTRICA | GENERACION ENERG. ELEC. TURBO GENERADOR | TURBOGENERADOR 7.5 MW | 0430TG010 | 1 | Smar | LD291 |  | 4 - 20 mA | 0 - 8 | kg/cm2 | SEMESTRAL | OPERATIVO | PLANIFICADO
241 | PR-TMP-GEN-FB | Sensor de Temperatura | Generator front bearing temperature | E.ELECTRICA | GENERACION ENERG. ELEC. TURBO GENERADOR | TURBOGENERADOR 7.5 MW | 0430TG010 | 1 | Smar | LD291 |  | RTD | -200 a 850 | °C | ANUAL | OPERATIVO | PLANIFICADO
242 | PR-TMP-GEN-RB | Sensor de Temperatura | Generator rear bearing temperature | E.ELECTRICA | GENERACION ENERG. ELEC. TURBO GENERADOR | TURBOGENERADOR 7.5 MW | 0430TG010 | 1 | Smar | LD291 |  | RTD | -200 a 850 | °C | ANUAL | OPERATIVO | PLANIFICADO
243 | PSHH-51-00 | Switch Presión | Alarma de presión muy alta en vapor de escape | E.ELECTRICA | GENERACION ENERG. ELEC. TURBO GENERADOR | TURBOGENERADOR 7.5 MW | 0430TG010 | 1 | Schneider Electric | XMLB010A2S11 |  | Discreta |  |  | ANUAL | OPERATIVO | PLANIFICADO
244 | PSHH-51-01 | Switch Presión | Alarma de presión muy alta en vapor de escape | E.ELECTRICA | GENERACION ENERG. ELEC. TURBO GENERADOR | TURBOGENERADOR 7.5 MW | 0430TG010 | 1 | Schneider Electric | XMLB010A2S11 |  | Discreta |  |  | ANUAL | OPERATIVO | PLANIFICADO
245 | PSL-51-40 | Switch Presión | Alarma de presión baja de aceite despues de filtros | E.ELECTRICA | GENERACION ENERG. ELEC. TURBO GENERADOR | TURBOGENERADOR 7.5 MW | 0430TG010 | 1 | Schneider Electric | XMLB010A2S11 |  | Discreta |  |  | ANUAL | OPERATIVO | PLANIFICADO
246 | PSLL-51-30 | Switch Presión | Alarma de presión muy baja de aceite ingreso a cojinetes | E.ELECTRICA | GENERACION ENERG. ELEC. TURBO GENERADOR | TURBOGENERADOR 7.5 MW | 0430TG010 | 1 | Schneider Electric | XMLB010A2S11 |  | Discreta |  |  | ANUAL | OPERATIVO | PLANIFICADO
247 | PSLL-51-35 | Switch Presión | Alarma de presión muy baja de aceite ingreso a cojinetes | E.ELECTRICA | GENERACION ENERG. ELEC. TURBO GENERADOR | TURBOGENERADOR 7.5 MW | 0430TG010 | 1 | Schneider Electric | XMLB010A2S11 |  | Discreta |  |  | ANUAL | OPERATIVO | PLANIFICADO
248 | TE-33-10-1 | Sensor de Temperatura | Temperature in TG radial bearing UCE | E.ELECTRICA | GENERACION ENERG. ELEC. TURBO GENERADOR | TURBOGENERADOR 7.5 MW | 0430TG010 | 1 |  |  |  | RTD | -200 a 850 | °C | ANUAL | OPERATIVO | NO PLANIFICADO
249 | TE-33-12-1 | Sensor de Temperatura | Temperature in TG axial bearing - External | E.ELECTRICA | GENERACION ENERG. ELEC. TURBO GENERADOR | TURBOGENERADOR 7.5 MW | 0430TG010 | 1 |  |  |  | RTD | -200 a 850 | °C | ANUAL | OPERATIVO | NO PLANIFICADO
250 | TE-33-13-1 | Sensor de Temperatura | Temperature in TG axial bearing - Internal | E.ELECTRICA | GENERACION ENERG. ELEC. TURBO GENERADOR | TURBOGENERADOR 7.5 MW | 0430TG010 | 1 |  |  |  | RTD | -200 a 850 | °C | ANUAL | OPERATIVO | NO PLANIFICADO
251 | TE-33-14-1 | Sensor de Temperatura | Temperatura in TG radial bearing - CE | E.ELECTRICA | GENERACION ENERG. ELEC. TURBO GENERADOR | TURBOGENERADOR 7.5 MW | 0430TG010 | 1 |  |  |  | RTD | -200 a 850 | °C | ANUAL | OPERATIVO | NO PLANIFICADO
252 | TE-33-15-1 | Sensor de Temperatura | Oil temp in gear bearing high speed shaft - CE | E.ELECTRICA | GENERACION ENERG. ELEC. TURBO GENERADOR | TURBOGENERADOR 7.5 MW | 0430TG010 | 1 |  |  |  | RTD | -200 a 850 | °C | ANUAL | OPERATIVO | NO PLANIFICADO
253 | TE-33-16-1 | Sensor de Temperatura | Oil temp in gear bearing high speed shaft - UCE | E.ELECTRICA | GENERACION ENERG. ELEC. TURBO GENERADOR | TURBOGENERADOR 7.5 MW | 0430TG010 | 1 |  |  |  | RTD | -200 a 850 | °C | ANUAL | OPERATIVO | NO PLANIFICADO
254 | TE-33-17-1 | Sensor de Temperatura | Oil temp in gear bearing low speed shaft - UCE | E.ELECTRICA | GENERACION ENERG. ELEC. TURBO GENERADOR | TURBOGENERADOR 7.5 MW | 0430TG010 | 1 |  |  |  | RTD | -200 a 850 | °C | ANUAL | OPERATIVO | NO PLANIFICADO
255 | TE-33-18-1 | Sensor de Temperatura | Oil temp in gear bearing low speed shaft - CE | E.ELECTRICA | GENERACION ENERG. ELEC. TURBO GENERADOR | TURBOGENERADOR 7.5 MW | 0430TG010 | 1 |  |  |  | RTD | -200 a 850 | °C | ANUAL | OPERATIVO | NO PLANIFICADO
256 | 335LT180B01 | Transmisor de Nivel | Nivel de miel en tacho batch A | PRODUCCION | CRISTALIZACION POR COCCION | TACHO BATCH - A | 0335HX180 | 2 | Yokogawa | EJA118E |  | 4 - 20 mA |  | mmH2O | SEMESTRAL | OPERATIVO | PLANIFICADO
257 | 335BT180B01 | Brixometro | Brix de masa | PRODUCCION | CRISTALIZACION POR COCCION | TACHO BATCH - A | 0335HX180 | 3 | Digitrans | T3LP-1 |  | 4 - 20 mA |  |  | SEMESTRAL | OPERATIVO | NO PLANIFICADO
258 | 335PT180B01 | Transmisor de Presión | Presión de vapor ingreso | PRODUCCION | CRISTALIZACION POR COCCION | TACHO BATCH - A | 0335HX180 | 2 | Yokogawa |  |  | 4 - 20 mA | -1 - 3 | Kg/cm²(g) | SEMESTRAL | OPERATIVO | NO PLANIFICADO
259 | 335TT180B01 | Transmisor de temperatura | Temperatura vapor ingreso | PRODUCCION | CRISTALIZACION POR COCCION | TACHO BATCH - A | 0335HX180 | 2 | Yokogawa | YTA610 |  | 4 - 20 mA | 0 - 200 | °C | SEMESTRAL | OPERATIVO | PLANIFICADO
260 | 335TT180B02 | Transmisor de temperatura | Temperatura del cuerpo | PRODUCCION | CRISTALIZACION POR COCCION | TACHO BATCH - A | 0335HX180 | 2 | Yokogawa | YTA610 |  | 4 - 20 mA | 0 - 200 | °C | SEMESTRAL | OPERATIVO | PLANIFICADO
261 | 335PT180B02 | Transmisor de Presión | Presión de vació en tacho batch A | PRODUCCION | CRISTALIZACION POR COCCION | TACHO BATCH - A | 0335HX180 | 1 | Yokogawa |  |  | 4 - 20 mA | 0 a -760 | mmHg | SEMESTRAL | OPERATIVO | PLANIFICADO
262 | 335LT210B01 | Transmisor de Nivel | Nivel de miel en tacho batch AB | PRODUCCION | CRISTALIZACION POR COCCION | TACHO BATCH - A/B | 0335HX210 | 2 | Yokogawa | EJA118E |  | 4 - 20 mA |  | mmH2O | SEMESTRAL | OPERATIVO | PLANIFICADO
263 | 335BT210B01 | Brixometro | Brix de masa | PRODUCCION | CRISTALIZACION POR COCCION | TACHO BATCH - A/B | 0335HX210 | 3 | Digitrans | T3LP-1 |  | 4 - 20 mA |  |  | SEMESTRAL | OPERATIVO | NO PLANIFICADO
264 | 335PT210B01 | Transmisor de Presión | Presión de vapor ingreso | PRODUCCION | CRISTALIZACION POR COCCION | TACHO BATCH - A/B | 0335HX210 | 2 | Yokogawa |  |  | 4 - 20 mA | -1 - 3 | Kg/cm²(g) | SEMESTRAL | OPERATIVO | NO PLANIFICADO
265 | 335TT210B01 | Transmisor de temperatura | Temperatura vapor ingreso | PRODUCCION | CRISTALIZACION POR COCCION | TACHO BATCH - A/B | 0335HX210 | 2 | Yokogawa | YTA610 |  | 4 - 20 mA | 0 - 200 | °C | SEMESTRAL | OPERATIVO | PLANIFICADO
266 | 335TT210B02 | Transmisor de temperatura | Temperatura del cuerpo | PRODUCCION | CRISTALIZACION POR COCCION | TACHO BATCH - A/B | 0335HX210 | 2 | Yokogawa | YTA610 |  | 4 - 20 mA | 0 - 200 | °C | SEMESTRAL | OPERATIVO | PLANIFICADO
267 | 335PT210B02 | Transmisor de Presión | Presión de vació en tacho batch AB | PRODUCCION | CRISTALIZACION POR COCCION | TACHO BATCH - A/B | 0335HX210 | 1 | Yokogawa |  |  | 4 - 20 mA | 0 a -760 | mmHg | SEMESTRAL | OPERATIVO | PLANIFICADO
268 | 335LT240B01 | Transmisor de Nivel | Nivel de miel en tacho batch BC | PRODUCCION | CRISTALIZACION POR COCCION | TACHO BATCH - B/C | 0335HX240 | 2 | Yokogawa | EJA118E |  | 4 - 20 mA |  | mmH2O | SEMESTRAL | OPERATIVO | PLANIFICADO
269 | 335BT240B01 | Brixometro | Brix de masa | PRODUCCION | CRISTALIZACION POR COCCION | TACHO BATCH - B/C | 0335HX240 | 3 | Digitrans | T3LP-1 |  | 4 - 20 mA |  |  | SEMESTRAL | OPERATIVO | NO PLANIFICADO
270 | 335PT240B01 | Transmisor de Presión | Presión de vapor ingreso | PRODUCCION | CRISTALIZACION POR COCCION | TACHO BATCH - B/C | 0335HX240 | 2 | Yokogawa |  |  | 4 - 20 mA | -1 - 3 | Kg/cm²(g) | SEMESTRAL | OPERATIVO | NO PLANIFICADO
271 | 335TT240B01 | Transmisor de temperatura | Temperatura vapor ingreso | PRODUCCION | CRISTALIZACION POR COCCION | TACHO BATCH - B/C | 0335HX240 | 2 | Yokogawa | YTA610 |  | 4 - 20 mA | 0 - 200 | °C | SEMESTRAL | OPERATIVO | PLANIFICADO
272 | 335TT240B02 | Transmisor de temperatura | Temperatura del cuerpo | PRODUCCION | CRISTALIZACION POR COCCION | TACHO BATCH - B/C | 0335HX240 | 2 | Yokogawa | YTA610 |  | 4 - 20 mA | 0 - 200 | °C | SEMESTRAL | OPERATIVO | PLANIFICADO
273 | 335PT240B02 | Transmisor de Presión | Presión de vació en tacho batch BC | PRODUCCION | CRISTALIZACION POR COCCION | TACHO BATCH - B/C | 0335HX240 | 1 | Yokogawa |  |  | 4 - 20 mA | 0 a -760 | mmHg | SEMESTRAL | OPERATIVO | PLANIFICADO
274 | 335PT160B01 | Transmisor de Presión | B - footing vaccum XLR | PRODUCCION | CRISTALIZACION POR COCCION | CRISTALIZADOR AL VACIO - B - XLR | 0335VL160 | 3 | Yokogawa |  |  | 4 - 20 mA | -760 - 0 | mmHg | SEMESTRAL | OPERATIVO | NO PLANIFICADO
275 | 335PT170B01 | Transmisor de Presión | C - footing vaccum XLR | PRODUCCION | CRISTALIZACION POR COCCION | CRISTALIZADOR AL VACIO - C - XLR | 0335VL170 | 3 | Yokogawa |  |  | 4 - 20 mA | -760 - 0 | mmHg | SEMESTRAL | OPERATIVO | NO PLANIFICADO
276 | 335PT280B01 | Transmisor de Presión | Vacío del granero de masa C | PRODUCCION | CRISTALIZACION POR COCCION | CRISTALIZADOR DE SEMILLAS - C | 0335CZ140 | 3 | Yokogawa |  |  | 4 - 20 mA | -760 - 0 | mmHg | SEMESTRAL | OPERATIVO | NO PLANIFICADO
277 | 335LT280B01 | Transmisor de Nivel | Nivel del granero de masa C | PRODUCCION | CRISTALIZACION POR COCCION | CRISTALIZADOR DE SEMILLAS - C | 0335CZ140 | 3 | Yokogawa | EJA118E |  | 4 - 20 mA |  | mmH2O | SEMESTRAL | OPERATIVO | NO PLANIFICADO
278 | 335PT200B02 | Transmisor de Presión | Presión de vació en TCA | PRODUCCION | CRISTALIZACION POR COCCION | TACHO CONTINUO - A | 0335HX200 | 1 | Yokogawa |  |  | 4 - 20 mA | 0 a -760 | mmHg | SEMESTRAL | OPERATIVO | PLANIFICADO
279 | 335PT200B01 | Transmisor de Presión | Presión del cuerpo en TCA | PRODUCCION | CRISTALIZACION POR COCCION | TACHO CONTINUO - A | 0335HX200 | 2 | Yokogawa |  |  | 4 - 20 mA | 0.03 - 4.03 | kg/cm2 (abs) | SEMESTRAL | OPERATIVO | PLANIFICADO
280 | 335FT200B01 | Flujometro | Flujo de miel de ingreso a celdas | PRODUCCION | CRISTALIZACION POR COCCION | TACHO CONTINUO - A | 0335HX200 | 3 | Rosemount | 8705 |  | 4 - 20 mA | 0 - 70 | m3/hr | SEMESTRAL | OPERATIVO | NO PLANIFICADO
281 | 335FT300B01 | Flujometro | Flujo de semilla de ingreso | PRODUCCION | CRISTALIZACION POR COCCION | TACHO CONTINUO - A | 0335HX200 | 3 | Rosemount | 8705 |  | 4 - 20 mA | 0 - 15 | m3/hr | SEMESTRAL | OPERATIVO | NO PLANIFICADO
282 | 335FT200B02 | Flujometro | Flujo de condensado de salida | PRODUCCION | CRISTALIZACION POR COCCION | TACHO CONTINUO - A | 0335HX200 | 3 | Rosemount | 8705 |  | 4 - 20 mA | 0 - 20 | m3/hr | SEMESTRAL | OPERATIVO | NO PLANIFICADO
283 | 335TT200B01 | Transmisor de temperatura | Temperatura de vapor ingreso a calandria | PRODUCCION | CRISTALIZACION POR COCCION | TACHO CONTINUO - A | 0335HX200 | 2 | Yokogawa | YTA610 |  | 4 - 20 mA | 0 - 200 | °C | SEMESTRAL | OPERATIVO | PLANIFICADO
284 | 335LT150B01 | Transmisor de Nivel | Nivel de tanque de semilla | PRODUCCION | CRISTALIZACION POR COCCION | TACHO CONTINUO - A | 0335HX200 | 3 | Yokogawa | EJA118E |  | 4 - 20 mA |  | mmH2O | SEMESTRAL | OPERATIVO | NO PLANIFICADO
285 | 335LT010B01 | Transmisor de Nivel | Nivel de jarabe tachos #1 | PRODUCCION | CRISTALIZACION POR COCCION | TACHO CONTINUO - A | 0335HX200 | 2 | Siemens | PROBE LU |  | 4 - 20 mA |  | metros | SEMESTRAL | OPERATIVO | PLANIFICADO
286 | 335LT020B01 | Transmisor de Nivel | Nivel de jarabe tachos #2 | PRODUCCION | CRISTALIZACION POR COCCION | TACHO CONTINUO - A | 0335HX200 | 2 | Siemens | PROBE LU |  | 4 - 20 mA |  | metros | SEMESTRAL | OPERATIVO | PLANIFICADO
287 | 335LT030B01 | Transmisor de Nivel | Nivel de jarabe tachos | PRODUCCION | CRISTALIZACION POR COCCION | TACHO CONTINUO - A | 0335HX200 | 2 | Siemens | PROBE LU |  | 4 - 20 mA |  | metros | SEMESTRAL | OPERATIVO | PLANIFICADO
288 | 335PT230B02 | Transmisor de Presión | Presión de vació en TCB | PRODUCCION | CRISTALIZACION POR COCCION | TACHO CONTINUO - B | 0335HX230 | 1 | Yokogawa |  |  | 4 - 20 mA | 0 a -760 | mmHg | SEMESTRAL | OPERATIVO | PLANIFICADO
289 | 335FT230B01 | Flujometro | Flujo de miel de ingreso a celdas | PRODUCCION | CRISTALIZACION POR COCCION | TACHO CONTINUO - B | 0335HX230 | 3 | Rosemount | 8705 |  | 4 - 20 mA | 0 - 35 | m3/hr | SEMESTRAL | OPERATIVO | NO PLANIFICADO
290 | 335FT230B02 | Flujometro | Flujo de condensado de salida | PRODUCCION | CRISTALIZACION POR COCCION | TACHO CONTINUO - B | 0335HX230 | 3 | Rosemount | 8705 |  | 4 - 20 mA | 0 - 10 | m3/hr | SEMESTRAL | OPERATIVO | NO PLANIFICADO
291 | 335TT230B01 | Transmisor de temperatura | Temperatura de vapor ingreso a calandria | PRODUCCION | CRISTALIZACION POR COCCION | TACHO CONTINUO - B | 0335HX230 | 2 | Yokogawa | YTA610 |  | 4 - 20 mA | 0 - 200 | °C | SEMESTRAL | OPERATIVO | PLANIFICADO
292 | 335LT160B01 | Transmisor de Nivel | Nivel de tanque de semilla | PRODUCCION | CRISTALIZACION POR COCCION | TACHO CONTINUO - B | 0335HX230 | 3 | Yokogawa | EJA118E |  | 4 - 20 mA |  | mmH2O | SEMESTRAL | OPERATIVO | NO PLANIFICADO
293 | 335LT060B01 | Transmisor de Nivel | A - Heavy Tank | PRODUCCION | CRISTALIZACION POR COCCION | TACHO CONTINUO - B | 0335HX230 | 3 | Yokogawa | EJA118E |  | 4 - 20 mA |  |  | SEMESTRAL | OPERATIVO | NO PLANIFICADO
294 | 335LT070B01 | Transmisor de Nivel | A - Heavy Tank | PRODUCCION | CRISTALIZACION POR COCCION | TACHO CONTINUO - B | 0335HX230 | 3 | Yokogawa | EJA118E |  | 4 - 20 mA |  |  | SEMESTRAL | OPERATIVO | NO PLANIFICADO
295 | 335PT230B01 | Transmisor de Presión | Presión del cuerpo en TCB | PRODUCCION | CRISTALIZACION POR COCCION | TACHO CONTINUO - B | 0335HX230 | 2 | Yokogawa |  |  | 4 - 20 mA | 0.03 - 4.03 | kg/cm2 (abs) | SEMESTRAL | OPERATIVO | PLANIFICADO
296 | 335PT260B02 | Transmisor de Presión | Presión de vació en TCC | PRODUCCION | CRISTALIZACION POR COCCION | TACHO CONTINUO - C | 0335HX260 | 1 | Yokogawa |  |  | 4 - 20 mA | 0 a -760 | mmHg | SEMESTRAL | OPERATIVO | PLANIFICADO
297 | 335FT260B01 | Flujometro | Flujo de miel de ingreso a celdas | PRODUCCION | CRISTALIZACION POR COCCION | TACHO CONTINUO - C | 0335HX260 | 3 | Rosemount | 8705 |  | 4 - 20 mA | 0 - 22 | m3/hr | SEMESTRAL | OPERATIVO | NO PLANIFICADO
298 | 345FT350B01 | Flujometro | Flujo de semilla de ingreso | PRODUCCION | CRISTALIZACION POR COCCION | TACHO CONTINUO - C | 0335HX260 | 3 | Siemens | SITRANS FM MAG 6000 |  | 4 - 20 mA | 0 - 15 | m3/hr | SEMESTRAL | OPERATIVO | NO PLANIFICADO
299 | 335FT260B02 | Flujometro | Flujo de condensado de salida | PRODUCCION | CRISTALIZACION POR COCCION | TACHO CONTINUO - C | 0335HX260 | 3 | Rosemount | 8705 |  | 4 - 20 mA | 0 - 8 | m3/hr | SEMESTRAL | OPERATIVO | NO PLANIFICADO
300 | 335TT260B01 | Transmisor de temperatura | Temperatura de vapor ingreso a calandria | PRODUCCION | CRISTALIZACION POR COCCION | TACHO CONTINUO - C | 0335HX260 | 2 | Yokogawa | YTA610 |  | 4 - 20 mA | 0 - 200 | °C | SEMESTRAL | OPERATIVO | PLANIFICADO
301 | 335LT170B01 | Transmisor de Nivel | Nivel de tanque de semilla | PRODUCCION | CRISTALIZACION POR COCCION | TACHO CONTINUO - C | 0335HX260 | 3 | Yokogawa | EJA118E |  | 4 - 20 mA |  | mmH2O | SEMESTRAL | OPERATIVO | NO PLANIFICADO
302 | 335LT080B01 | Transmisor de Nivel | Nivel tanque de miel B #1 | PRODUCCION | CRISTALIZACION POR COCCION | TACHO CONTINUO - C | 0335HX260 | 3 | Siemens | PROBE LU |  | 4 - 20 mA |  |  | SEMESTRAL | OPERATIVO | NO PLANIFICADO
303 | 335LT090B01 | Transmisor de Nivel | Nivel tanque de miel B #2 | PRODUCCION | CRISTALIZACION POR COCCION | TACHO CONTINUO - C | 0335HX260 | 3 | Siemens | PROBE LU |  | 4 - 20 mA |  |  | SEMESTRAL | OPERATIVO | NO PLANIFICADO
304 | 335PT260B01 | Transmisor de Presión | Presión del cuerpo en TCC | PRODUCCION | CRISTALIZACION POR COCCION | TACHO CONTINUO - C | 0335HX260 | 2 | Yokogawa |  |  | 4 - 20 mA | 0.03 - 4.03 | kg/cm2 (abs) | SEMESTRAL | OPERATIVO | PLANIFICADO
305 | 335BT200B01 | Brixometro | Brix de masa A - Celda 1 | PRODUCCION | CRISTALIZACION POR COCCION | TACHO CONTINUO - A | 0335HX200 | 2 | Digitrans | T3LP-1 |  | 4 - 20 mA | 85 - 98 | % Brix | BIMESTRAL | OPERATIVO | PLANIFICADO
306 | 335BT200B02 | Brixometro | Brix de masa A - Celda 2 | PRODUCCION | CRISTALIZACION POR COCCION | TACHO CONTINUO - A | 0335HX200 | 2 | Digitrans | T3LP-1 |  | 4 - 20 mA | 85 - 98 | % Brix | BIMESTRAL | OPERATIVO | PLANIFICADO
307 | 335BT200B03 | Brixometro | Brix de masa A - Celda 3 | PRODUCCION | CRISTALIZACION POR COCCION | TACHO CONTINUO - A | 0335HX200 | 2 | Digitrans | T3LP-1 |  | 4 - 20 mA | 85 - 98 | % Brix | BIMESTRAL | OPERATIVO | PLANIFICADO
308 | 335BT200B04 | Brixometro | Brix de masa A - Celda 4 | PRODUCCION | CRISTALIZACION POR COCCION | TACHO CONTINUO - A | 0335HX200 | 2 | Digitrans | T3LP-1 |  | 4 - 20 mA | 85 - 98 | % Brix | BIMESTRAL | OPERATIVO | PLANIFICADO
309 | 335BT200B05 | Brixometro | Brix de masa A - Celda 5 | PRODUCCION | CRISTALIZACION POR COCCION | TACHO CONTINUO - A | 0335HX200 | 2 | Digitrans | T3LP-1 |  | 4 - 20 mA | 85 - 98 | % Brix | BIMESTRAL | OPERATIVO | PLANIFICADO
310 | 335BT200B06 | Brixometro | Brix de masa A - Celda 6 | PRODUCCION | CRISTALIZACION POR COCCION | TACHO CONTINUO - A | 0335HX200 | 2 | Digitrans | T3LP-1 |  | 4 - 20 mA | 85 - 98 | % Brix | BIMESTRAL | OPERATIVO | PLANIFICADO
311 | 335BT200B07 | Brixometro | Brix de masa A - Celda 7 | PRODUCCION | CRISTALIZACION POR COCCION | TACHO CONTINUO - A | 0335HX200 | 2 | Digitrans | T3LP-1 |  | 4 - 20 mA | 85 - 98 | % Brix | BIMESTRAL | OPERATIVO | PLANIFICADO
312 | 335BT200B08 | Brixometro | Brix de masa A - Celda 8 | PRODUCCION | CRISTALIZACION POR COCCION | TACHO CONTINUO - A | 0335HX200 | 2 | Digitrans | T3LP-1 |  | 4 - 20 mA | 85 - 98 | % Brix | BIMESTRAL | OPERATIVO | PLANIFICADO
313 | 335BT200B09 | Brixometro | Brix de masa A - Celda 9 | PRODUCCION | CRISTALIZACION POR COCCION | TACHO CONTINUO - A | 0335HX200 | 2 | Digitrans | T3LP-1 |  | 4 - 20 mA | 85 - 98 | % Brix | BIMESTRAL | OPERATIVO | PLANIFICADO
314 | 335BT200B10 | Brixometro | Brix de masa A - Celda 10 | PRODUCCION | CRISTALIZACION POR COCCION | TACHO CONTINUO - A | 0335HX200 | 2 | Digitrans | T3LP-1 |  | 4 - 20 mA | 85 - 98 | % Brix | BIMESTRAL | OPERATIVO | PLANIFICADO
315 | 335BT230B01 | Brixometro | Brix de masa B - Celda 1 | PRODUCCION | CRISTALIZACION POR COCCION | TACHO CONTINUO - B | 0335HX230 | 2 | Digitrans | T3LP-1 |  | 4 - 20 mA | 75 - 98 | % Brix | BIMESTRAL | OPERATIVO | PLANIFICADO
316 | 335BT230B02 | Brixometro | Brix de masa B - Celda 2 | PRODUCCION | CRISTALIZACION POR COCCION | TACHO CONTINUO - B | 0335HX230 | 2 | Digitrans | T3LP-1 |  | 4 - 20 mA | 75 - 98 | % Brix | BIMESTRAL | OPERATIVO | PLANIFICADO
317 | 335BT230B03 | Brixometro | Brix de masa B - Celda 3 | PRODUCCION | CRISTALIZACION POR COCCION | TACHO CONTINUO - B | 0335HX230 | 2 | Digitrans | T3LP-1 |  | 4 - 20 mA | 75 - 98 | % Brix | BIMESTRAL | OPERATIVO | PLANIFICADO
318 | 335BT230B04 | Brixometro | Brix de masa B - Celda 4 | PRODUCCION | CRISTALIZACION POR COCCION | TACHO CONTINUO - B | 0335HX230 | 2 | Digitrans | T3LP-1 |  | 4 - 20 mA | 75 - 98 | % Brix | BIMESTRAL | OPERATIVO | PLANIFICADO
319 | 335BT230B05 | Brixometro | Brix de masa B - Celda 5 | PRODUCCION | CRISTALIZACION POR COCCION | TACHO CONTINUO - B | 0335HX230 | 2 | Digitrans | T3LP-1 |  | 4 - 20 mA | 75 - 98 | % Brix | BIMESTRAL | OPERATIVO | PLANIFICADO
320 | 335BT230B06 | Brixometro | Brix de masa B - Celda 6 | PRODUCCION | CRISTALIZACION POR COCCION | TACHO CONTINUO - B | 0335HX230 | 2 | Digitrans | T3LP-1 |  | 4 - 20 mA | 75 - 98 | % Brix | BIMESTRAL | OPERATIVO | PLANIFICADO
321 | 335BT230B07 | Brixometro | Brix de masa B - Celda 7 | PRODUCCION | CRISTALIZACION POR COCCION | TACHO CONTINUO - B | 0335HX230 | 2 | Digitrans | T3LP-1 |  | 4 - 20 mA | 75 - 98 | % Brix | BIMESTRAL | OPERATIVO | PLANIFICADO
322 | 335BT230B08 | Brixometro | Brix de masa B - Celda 8 | PRODUCCION | CRISTALIZACION POR COCCION | TACHO CONTINUO - B | 0335HX230 | 2 | Digitrans | T3LP-1 |  | 4 - 20 mA | 75 - 98 | % Brix | BIMESTRAL | OPERATIVO | PLANIFICADO
323 | 335BT260B01 | Brixometro | Brix de masa C - Celda 1 | PRODUCCION | CRISTALIZACION POR COCCION | TACHO CONTINUO - C | 0335HX260 | 2 | Digitrans | T3LP-1 |  | 4 - 20 mA | 75 - 98 | % Brix | BIMESTRAL | OPERATIVO | PLANIFICADO
324 | 335BT260B02 | Brixometro | Brix de masa C - Celda 2 | PRODUCCION | CRISTALIZACION POR COCCION | TACHO CONTINUO - C | 0335HX260 | 2 | Digitrans | T3LP-1 |  | 4 - 20 mA | 75 - 98 | % Brix | BIMESTRAL | OPERATIVO | PLANIFICADO
325 | 335BT260B03 | Brixometro | Brix de masa C - Celda 3 | PRODUCCION | CRISTALIZACION POR COCCION | TACHO CONTINUO - C | 0335HX260 | 2 | Digitrans | T3LP-1 |  | 4 - 20 mA | 75 - 98 | % Brix | BIMESTRAL | OPERATIVO | PLANIFICADO
326 | 335BT260B04 | Brixometro | Brix de masa C - Celda 4 | PRODUCCION | CRISTALIZACION POR COCCION | TACHO CONTINUO - C | 0335HX260 | 2 | Digitrans | T3LP-1 |  | 4 - 20 mA | 75 - 98 | % Brix | BIMESTRAL | OPERATIVO | PLANIFICADO
327 | 335BT260B05 | Brixometro | Brix de masa C - Celda 5 | PRODUCCION | CRISTALIZACION POR COCCION | TACHO CONTINUO - C | 0335HX260 | 2 | Digitrans | T3LP-1 |  | 4 - 20 mA | 75 - 98 | % Brix | BIMESTRAL | OPERATIVO | PLANIFICADO
328 | 335BT260B06 | Brixometro | Brix de masa C - Celda 6 | PRODUCCION | CRISTALIZACION POR COCCION | TACHO CONTINUO - C | 0335HX260 | 2 | Digitrans | T3LP-1 |  | 4 - 20 mA | 75 - 98 | % Brix | BIMESTRAL | OPERATIVO | PLANIFICADO
329 | 335BT260B07 | Brixometro | Brix de masa C - Celda 7 | PRODUCCION | CRISTALIZACION POR COCCION | TACHO CONTINUO - C | 0335HX260 | 2 | Digitrans | T3LP-1 |  | 4 - 20 mA | 75 - 98 | % Brix | BIMESTRAL | OPERATIVO | PLANIFICADO
330 | 335BT260B08 | Brixometro | Brix de masa C - Celda 8 | PRODUCCION | CRISTALIZACION POR COCCION | TACHO CONTINUO - C | 0335HX260 | 2 | Digitrans | T3LP-1 |  | 4 - 20 mA | 75 - 98 | % Brix | BIMESTRAL | OPERATIVO | PLANIFICADO
331 | 340LT100B01 | Transmisor de Nivel | Nivel de masa - Cristalizador 1 | PRODUCCION | CRISTALIZACION POR COCCION | TACHO CONTINUO - C | 0335HX260 | 3 | Yokogawa | EJA118E |  | 4 - 20 mA | 0 - 4000 | mmH2O | SEMESTRAL | OPERATIVO | PLANIFICADO
332 | 340LT110B01 | Transmisor de Nivel | Nivel de masa - Cristalizador 2 | PRODUCCION | CRISTALIZACION POR COCCION | TACHO CONTINUO - C | 0335HX260 | 3 | Yokogawa | EJA118E |  | 4 - 20 mA | 0 - 4000 | mmH2O | SEMESTRAL | OPERATIVO | PLANIFICADO
333 | 355LT310B01 | Transmisor de Nivel | Nivel del tanque rori | PRODUCCION | ENVASADO DE AZUCAR RUBIA | RORI MELTER (FUNDIDOR DE FINOS) | 0355MX310 | 3 | Yokogawa | EJA118E |  | 4 - 20 mA |  | mmH2O | SEMESTRAL | OPERATIVO | NO PLANIFICADO
334 | 355BT310B01 | Brixometro | Brix del miel en el tanque rori | PRODUCCION | ENVASADO DE AZUCAR RUBIA | RORI MELTER (FUNDIDOR DE FINOS) | 0355MX310 | 3 | Hidrotrac | HT03 |  | 4 - 20 mA | 0 - 100 | Brix | SEMESTRAL | INOPERATIVO | NO PLANIFICADO
335 | 335TT290B01 | Transmisor de temperatura | Temperatura aire salida calentador hacía secador de azucar | PRODUCCION | SECADO Y ENFRIAMIENTO AZUCAR RUBIA | CALENTADOR DE AIRE | 0355HX290 | 3 | Yokogawa | YTA610 |  | 4 - 20 mA | 0 - 200 | °C | SEMESTRAL | OPERATIVO | NO PLANIFICADO
336 | 335LT163B01 | Transmisor de Nivel | Nivel de tanque descarga en scrubber | PRODUCCION | SECADO Y ENFRIAMIENTO AZUCAR RUBIA | SCRUBBER (SECADO) | 0355SB240 | 3 | Yokogawa | EJA118E |  | 4 - 20 mA |  | mmH2O | SEMESTRAL | OPERATIVO | NO PLANIFICADO
337 | 345BT190B01 | Brixometro | Brix de miel a la descarga de bombas en sugar meltter | PRODUCCION | CENTRIFUGACION DE AZUCAR | FUNDIDOR | 0345XX180 | 3 | Smar | DT301 |  | 4 - 20 mA | 0 - 100 | Brix | SEMESTRAL | OPERATIVO | NO PLANIFICADO
338 | 345TT180B01 | Transmisor de temperatura | Temperatura de miel en sugar meltter | PRODUCCION | CENTRIFUGACION DE AZUCAR | FUNDIDOR | 0345XX180 | 3 | Yokogawa | YTA610 |  | 4 - 20 mA | 0 - 200 | °C | SEMESTRAL | OPERATIVO | NO PLANIFICADO
339 | 355WIC230B01 | Balanza | Peso de azúcar - faja azucar seca | PRODUCCION | SECADO Y ENFRIAMIENTO AZUCAR RUBIA | CONDUCTOR DE AZUCAR SECA 1 | 0355CV050 | 2 |  |  |  | ------ | ------ | ------ | SEMESTRAL | OPERATIVO | PLANIFICADO
340 | 355T090A | Balanza | Peso de azúcar balanza A - Silo 1 | PRODUCCION | ENVASADO DE AZUCAR RUBIA | SILO DE AZUCAR 1 | 0355BI090 | 2 | Rice Lake | 920i |  | ------ | 0 - 50 | Kg | MENSUAL | OPERATIVO | NO PLANIFICADO
341 | 355T090B | Balanza | Peso de azúcar balanza B - Silo 1 | PRODUCCION | ENVASADO DE AZUCAR RUBIA | SILO DE AZUCAR 1 | 0355BI090 | 2 | Rice Lake | 920i |  | ------ | 0 - 50 | Kg | MENSUAL | OPERATIVO | NO PLANIFICADO
342 | 355LT090B01 | Transmisor de Nivel | Nivel de azucar en silo 1 | PRODUCCION | ENVASADO DE AZUCAR RUBIA | SILO DE AZUCAR 1 | 0355BI090 | 3 | Siemens | SITRANS LR260 |  | 4 - 20 mA |  | metros | SEMESTRAL | OPERATIVO | PLANIFICADO
343 | 355T110A | Balanza | Peso de azúcar balanza A - Silo 2 | PRODUCCION | ENVASADO DE AZUCAR RUBIA | SILO DE AZUCAR 2 | 0355BI100 | 2 | Rice Lake | 920i |  | ------ | 0 - 50 | Kg | MENSUAL | OPERATIVO | NO PLANIFICADO
344 | 355T110B | Balanza | Peso de azúcar balanza B - Silo 2 | PRODUCCION | ENVASADO DE AZUCAR RUBIA | SILO DE AZUCAR 2 | 0355BI100 | 2 | Rice Lake | 920i |  | ------ | 0 - 50 | Kg | MENSUAL | OPERATIVO | NO PLANIFICADO
345 | 355LT100B01 | Transmisor de Nivel | Nivel de azucar en silo 2 | PRODUCCION | ENVASADO DE AZUCAR RUBIA | SILO DE AZUCAR 2 | 0355BI100 | 3 | Siemens | SITRANS LR260 |  | 4 - 20 mA |  | metros | SEMESTRAL | OPERATIVO | PLANIFICADO
346 | 355T100A | Balanza | Peso de azúcar balanza A - Silo 3 | PRODUCCION | ENVASADO DE AZUCAR RUBIA | SILO DE AZUCAR 3 | 0355BI110 | 2 | Rice Lake | 920i |  | ------ | 0 - 1000 | kg | SEMESTRAL | OPERATIVO | NO PLANIFICADO
347 | 355T100B | Balanza | Peso de azúcar balanza B - Silo 3 | PRODUCCION | ENVASADO DE AZUCAR RUBIA | SILO DE AZUCAR 3 | 0355BI110 | 2 | Rice Lake | 920i |  | ------ | 0 - 1000 | kg | SEMESTRAL | OPERATIVO | NO PLANIFICADO
348 | 355LT110B01 | Transmisor de Nivel | Nivel de azucar en silo 3 | PRODUCCION | ENVASADO DE AZUCAR RUBIA | SILO DE AZUCAR 3 | 0355BI110 | 3 | Siemens | SITRANS LR260 |  | 4 - 20 mA |  | metros | SEMESTRAL | OPERATIVO | PLANIFICADO
349 | 335LT040B01 | Transmisor de Nivel | Nivel de tanque fundido | PRODUCCION | CRISTALIZACION POR COCCION | TANQUE DE FUNDIDO | 0335TK040 | 3 | Yokogawa | EJA118E |  | 4 - 20 mA |  | metros | SEMESTRAL | OPERATIVO | NO PLANIFICADO
350 | 335LT050B01 | Transmisor de Nivel | Nivel de tanque miel rica A | PRODUCCION | CRISTALIZACION POR COCCION | TANQUE DE MIEL RICA - A | 0335TK050 | 3 | Yokogawa | EJA118E |  | 4 - 20 mA |  | metros | SEMESTRAL | OPERATIVO | NO PLANIFICADO
351 | 335TT100B01 | Transmisor de temperatura | Temperatura de ingreo a acondisionador de miel A | PRODUCCION | CRISTALIZACION POR COCCION | ACONDICIONADOR DE MIEL - B | 0335HX100 | 3 | Yokogawa | YTA610 |  | 4 - 20 mA | 0 - 100 | °C | SEMESTRAL | OPERATIVO | NO PLANIFICADO
352 | 335TT100B02 | Transmisor de temperatura | Temperatura de salida de acondisionador de miel A | PRODUCCION | CRISTALIZACION POR COCCION | ACONDICIONADOR DE MIEL - B | 0335HX100 | 3 | Yokogawa | YTA610 |  | 4 - 20 mA | 0 - 150 | °C | SEMESTRAL | OPERATIVO | NO PLANIFICADO
353 | 335TT110B01 | Transmisor de temperatura | Temperatura de ingreo a acondisionador de miel B | PRODUCCION | CRISTALIZACION POR COCCION | ACONDICIONADOR DE MIEL POBRE - A | 0335HX110 | 3 | Yokogawa | YTA610 |  | 4 - 20 mA | 0 - 100 | °C | SEMESTRAL | OPERATIVO | NO PLANIFICADO
354 | 335TT110B02 | Transmisor de temperatura | Temperatura de salida de acondisionador de miel B | PRODUCCION | CRISTALIZACION POR COCCION | ACONDICIONADOR DE MIEL POBRE - A | 0335HX110 | 3 | Yokogawa | YTA610 |  | 4 - 20 mA | 0 - 150 | °C | SEMESTRAL | OPERATIVO | NO PLANIFICADO
355 | TIT1301 | Transmisor de temperatura | Temperatura de ingreso del gas al precalentador | E.TERMICA | GENERACION DE VAPOR | PRECALENTADOR DE AIRE | 0405CA010 | 3 | Yokogawa | YTA610 |  | 4 - 20 mA | 0 - 500 | °C | SEMESTRAL | OPERATIVO | PLANIFICADO
356 | AT0101 | Analizador de O2 | Analizador de O2 de la caldera | E.TERMICA | GENERACION DE VAPOR | CALDERA | 0405BR010 | 3 | Yokogawa | ZR402G |  | 4 - 20 mA | 0 - 21 | %O2 | SEMESTRAL | OPERATIVO | PLANIFICADO
357 | PIT0801 | Transmisor de Presión | Presión descarga bombas de tanque uso diario | E.TERMICA | AGUA ALIMENTACION | TANQUE DE USO DIARIO | 0405TK530 | 3 | Smar | LD291 |  | 4 - 20 mA | 0 - 16 | Kg/cm²(g) | SEMESTRAL | OPERATIVO | NO PLANIFICADO
358 | TIT0104 | Transmisor de temperatura | Temperatura de salida del atemperador de la reductora #2 | E.TERMICA | DISTRIBUCION DE VAPOR | REDUCTOR DE DESPACHO DE VAPOR 2 | 0405RE020 | 2 | Yokogawa | YTA610 |  | 4 - 20 mA | 0 - 200 | °C | SEMESTRAL | OPERATIVO | NO PLANIFICADO
359 | PIT0104 | Transmisor de Presión | Presión de salida del atemperador de la reductora #2 | E.TERMICA | DISTRIBUCION DE VAPOR | REDUCTOR DE DESPACHO DE VAPOR 2 | 0405RE020 | 2 | Smar |  |  | 4 - 20 mA | 0 - 2 | Bar | SEMESTRAL | OPERATIVO | NO PLANIFICADO
360 | TIT0102 | Transmisor de temperatura | Temperatura de salida del atemperador de la reductora #1 | E.TERMICA | DISTRIBUCION DE VAPOR | REDUCTOR DE DESPACHO DE VAPOR 1 | 0405RE010 | 2 | Smar |  |  | 4 - 20 mA | 0 - 200 | °C | SEMESTRAL | OPERATIVO | NO PLANIFICADO
361 | TIT0105 | Transmisor de temperatura | Temperatura de salida del atemperador Master | E.TERMICA | DISTRIBUCION DE VAPOR | REDUCTOR DE DESPACHO DE VAPOR 1 | 0405RE010 | 2 | Yokogawa | YTA610 |  | 4 - 20 mA | 0 - 250 | °C | SEMESTRAL | OPERATIVO | NO PLANIFICADO
362 | PIT0102 | Transmisor de Presión | Presión de salida del atemperador de la reductora #1 | E.TERMICA | DISTRIBUCION DE VAPOR | REDUCTOR DE DESPACHO DE VAPOR 1 | 0405RE010 | 2 |  |  |  | 4 - 20 mA | 0 - 2 | Bar | SEMESTRAL | OPERATIVO | NO PLANIFICADO
363 | TIT0103 | Transmisor de temperatura | Temperatura de vapor escape TGM | E.ELECTRICA | GENERACION ENERG. ELEC. TURBO GENERADOR | TURBOGENERADOR 7.5 MW | 0430TG010 | 2 |  |  |  | 4 - 20 mA | 0 - 200 | °C | SEMESTRAL | OPERATIVO | NO PLANIFICADO
364 | PIT0103 | Transmisor de Presión | Presión de vapor escape TGM | E.ELECTRICA | GENERACION ENERG. ELEC. TURBO GENERADOR | TURBOGENERADOR 7.5 MW | 0430TG010 | 2 |  |  |  | 4 - 20 mA | 0 - 2 | Bar | SEMESTRAL | OPERATIVO | NO PLANIFICADO
365 | 210LIT080B01 | Transmisor de Nivel | Nivel de agua en la Torre Marley | E.ELECTRICA | GENERACION ENERG. ELEC. TURBO GENERADOR | TURBOGENERADOR 7.5 MW | 0430TG010 | 2 | Yokogawa | EJA118E |  | 4 - 20 mA |  |  | SEMESTRAL | OPERATIVO | NO PLANIFICADO
366 | PIT-31-02-4 | Transmisor de Presión | Presión de salida del CPC | E.ELECTRICA | GENERACION ENERG. ELEC. TURBO GENERADOR | TURBOGENERADOR 7.5 MW | 0430TG010 | 1 | Smar | LD291 |  | 4 - 20 mA | 0 - 8 | Kg/cm²(g) | SEMESTRAL | OPERATIVO | NO PLANIFICADO
367 | SC-2030 | Sensor de velocidad | Velocidad de Turbina | E.ELECTRICA | GENERACION ENERG. ELEC. TURBO GENERADOR | TURBOGENERADOR 7.5 MW | 0430TG010 | 1 |  |  |  | ------ | 0 - 10000 | RPM | ANUAL | OPERATIVO | NO PLANIFICADO
368 | TE-33-02-1 | Sensor de Temperatura | Temperatura de salida aceite de intercambiador | E.ELECTRICA | GENERACION ENERG. ELEC. TURBO GENERADOR | TURBOGENERADOR 7.5 MW | 0430TG010 | 2 |  |  |  | RTD | -200 - 850 | °C | SEMESTRAL | OPERATIVO | NO PLANIFICADO
369 | TIT-32-00-1 | Transmisor de Temperatura | Temperatura de vapor ingreso a Turbina | E.ELECTRICA | GENERACION ENERG. ELEC. TURBO GENERADOR | TURBOGENERADOR 7.5 MW | 0430TG010 | 1 |  |  |  | TC (tipo K) | 0 - 850 | °C | SEMESTRAL | OPERATIVO | NO PLANIFICADO
370 | TIT-32-10-1 | Transmisor de temperatura | Temperatura de vapor salida de turbina | E.ELECTRICA | GENERACION ENERG. ELEC. TURBO GENERADOR | TURBOGENERADOR 7.5 MW | 0430TG010 | 2 |  |  |  | TC (tipo K) | -200 - 850 | °C | SEMESTRAL | OPERATIVO | NO PLANIFICADO
371 | DPSH-51-41 | Switch Presión | Detección de alta diferencia de presión entre ingreso y salida de filtro | E.ELECTRICA | GENERACION ENERG. ELEC. TURBO GENERADOR | TURBOGENERADOR 7.5 MW | 0430TG010 | 1 | Rosemount | 3051 |  | Discreta |  |  | SEMESTRAL | OPERATIVO | NO PLANIFICADO
372 | 39-21-1A | Sensor de Vibración | Deteccion de desplazamiento axial del eje de turbina | E.ELECTRICA | GENERACION ENERG. ELEC. TURBO GENERADOR | TURBOGENERADOR 7.5 MW | 0430TG010 | 1 |  |  |  | Voltage | 0 - 10 | Vdc | ANUAL | OPERATIVO | NO PLANIFICADO
373 | 39-22-1B | Sensor de Vibración | Deteccion de desplazamiento axial del eje de turbina | E.ELECTRICA | GENERACION ENERG. ELEC. TURBO GENERADOR | TURBOGENERADOR 7.5 MW | 0430TG010 | 1 |  |  |  | Voltage | 0 - 10 | Vdc | ANUAL | OPERATIVO | NO PLANIFICADO
374 | 37-00-1A | Sensor de Vibración | Deteccion de vibracion radial de turbina lado no acoplado | E.ELECTRICA | GENERACION ENERG. ELEC. TURBO GENERADOR | TURBOGENERADOR 7.5 MW | 0430TG010 | 2 |  |  |  | Voltage | 0 - 10 | Vdc | ANUAL | OPERATIVO | NO PLANIFICADO
375 | 37-00-1B | Sensor de Vibración | Deteccion de vibracion radial de turbina lado no acoplado | E.ELECTRICA | GENERACION ENERG. ELEC. TURBO GENERADOR | TURBOGENERADOR 7.5 MW | 0430TG010 | 2 |  |  |  | Voltage | 0 - 10 | Vdc | ANUAL | OPERATIVO | NO PLANIFICADO
376 | 37-01-1A | Sensor de Vibración | Deteccion de vibracion radial de turbina lado acoplado | E.ELECTRICA | GENERACION ENERG. ELEC. TURBO GENERADOR | TURBOGENERADOR 7.5 MW | 0430TG010 | 2 |  |  |  | Voltage | 0 - 10 | Vdc | ANUAL | OPERATIVO | NO PLANIFICADO
377 | 37-01-1B | Sensor de Vibración | Deteccion de vibracion radial de turbina lado acoplado | E.ELECTRICA | GENERACION ENERG. ELEC. TURBO GENERADOR | TURBOGENERADOR 7.5 MW | 0430TG010 | 2 |  |  |  | Voltage | 0 - 10 | Vdc | ANUAL | OPERATIVO | NO PLANIFICADO
378 | 37-12-1A | Sensor de Vibración | Deteccion de vibracion radial de eje de baja del reductor lado BBA mecanica | E.ELECTRICA | GENERACION ENERG. ELEC. TURBO GENERADOR | TURBOGENERADOR 7.5 MW | 0430TG010 | 2 |  |  |  | Voltage | 0 - 10 | Vdc | ANUAL | OPERATIVO | NO PLANIFICADO
379 | 37-12-1B | Sensor de Vibración | Deteccion de vibracion radial de eje de baja del reductor lado BBA mecanica | E.ELECTRICA | GENERACION ENERG. ELEC. TURBO GENERADOR | TURBOGENERADOR 7.5 MW | 0430TG010 | 2 |  |  |  | Voltage | 0 - 10 | Vdc | ANUAL | OPERATIVO | NO PLANIFICADO
380 | 37-10-1A | Sensor de Vibración | Deteccion de vibracion radial de eje de alta del reductor lado acoplado | E.ELECTRICA | GENERACION ENERG. ELEC. TURBO GENERADOR | TURBOGENERADOR 7.5 MW | 0430TG010 | 2 |  |  |  | Voltage | 0 - 10 | Vdc | ANUAL | OPERATIVO | NO PLANIFICADO
381 | 37-10-1B | Sensor de Vibración | Deteccion de vibracion radial de eje de alta del reductor lado acoplado | E.ELECTRICA | GENERACION ENERG. ELEC. TURBO GENERADOR | TURBOGENERADOR 7.5 MW | 0430TG010 | 2 |  |  |  | Voltage | 0 - 10 | Vdc | ANUAL | OPERATIVO | NO PLANIFICADO
382 | 37-13-1A | Sensor de Vibración | Deteccion de vibracion radial de eje de baja del reductor lado acoplado | E.ELECTRICA | GENERACION ENERG. ELEC. TURBO GENERADOR | TURBOGENERADOR 7.5 MW | 0430TG010 | 2 |  |  |  | Voltage | 0 - 10 | Vdc | ANUAL | OPERATIVO | NO PLANIFICADO
383 | 37-13-1B | Sensor de Vibración | Deteccion de vibracion radial de eje de baja del reductor lado acoplado | E.ELECTRICA | GENERACION ENERG. ELEC. TURBO GENERADOR | TURBOGENERADOR 7.5 MW | 0430TG010 | 2 |  |  |  | Voltage | 0 - 10 | Vdc | ANUAL | OPERATIVO | NO PLANIFICADO
384 | 37-11-1A | Sensor de Vibración | Deteccion de vibracion radial de eje de alta del reductor lado no acoplado | E.ELECTRICA | GENERACION ENERG. ELEC. TURBO GENERADOR | TURBOGENERADOR 7.5 MW | 0430TG010 | 2 |  |  |  | Voltage | 0 - 10 | Vdc | ANUAL | OPERATIVO | NO PLANIFICADO
385 | 37-11-1B | Sensor de Vibración | Deteccion de vibracion radial de eje de alta del reductor lado no acoplado | E.ELECTRICA | GENERACION ENERG. ELEC. TURBO GENERADOR | TURBOGENERADOR 7.5 MW | 0430TG010 | 2 |  |  |  | Voltage | 0 - 10 | Vdc | ANUAL | OPERATIVO | NO PLANIFICADO
386 | 37-21-1A | Sensor de Vibración | Deteccion de vibracion radial de eje del generador lado no acoplado | E.ELECTRICA | GENERACION ENERG. ELEC. TURBO GENERADOR | TURBOGENERADOR 7.5 MW | 0430TG010 | 2 |  |  |  | Voltage | 0 - 10 | Vdc | ANUAL | OPERATIVO | NO PLANIFICADO
387 | 37-21-1B | Sensor de Vibración | Deteccion de vibracion radial de eje del generador lado no acoplado | E.ELECTRICA | GENERACION ENERG. ELEC. TURBO GENERADOR | TURBOGENERADOR 7.5 MW | 0430TG010 | 2 |  |  |  | Voltage | 0 - 10 | Vdc | ANUAL | OPERATIVO | NO PLANIFICADO
388 | 37-20-1A | Sensor de Vibración | Deteccion de vibracion radial de eje del generador lado acoplado | E.ELECTRICA | GENERACION ENERG. ELEC. TURBO GENERADOR | TURBOGENERADOR 7.5 MW | 0430TG010 | 2 |  |  |  | Voltage | 0 - 10 | Vdc | ANUAL | OPERATIVO | NO PLANIFICADO
389 | 37-20-1B | Sensor de Vibración | Deteccion de vibracion radial de eje del generador lado acoplado | E.ELECTRICA | GENERACION ENERG. ELEC. TURBO GENERADOR | TURBOGENERADOR 7.5 MW | 0430TG010 | 2 |  |  |  | Voltage | 0 - 10 | Vdc | ANUAL | OPERATIVO | NO PLANIFICADO
390 | 115SSL070B01 | Zero Speed | Detección de velocidad cero en faja conductor principal | EXTRACCION | PREPARACION DE CAÑA | CONDUCTOR PRINCIPAL DE CAÑA | 0115CV070 | 1 |  |  |  | Discreta |  |  | SEMESTRAL | OPERATIVO | PLANIFICADO
391 | 205LS261B01 | Detector de nivel bajo | Detección de nivel bajo en DCH-1 | EXTRACCION | DIFUSOR | CALENTADOR DCH 1 | 0205HX220 | 3 |  |  |  | Discreta |  |  | SEMESTRAL | OPERATIVO | NO PLANIFICADO
392 | 205LS260B01 | Detector de nivel bajo | Detección de nivel bajo en DCH-2 | EXTRACCION | DIFUSOR | CALENTADOR DCH 2 | 0205HX230 | 3 |  |  |  | Discreta |  |  | SEMESTRAL | OPERATIVO | NO PLANIFICADO
393 | 205LS259B01 | Detector de nivel bajo | Detección de nivel bajo en DCH-3 | EXTRACCION | DIFUSOR | CALENTADOR DCH 3 | 0205HX240 | 3 |  |  |  | Discreta |  |  | SEMESTRAL | OPERATIVO | NO PLANIFICADO
394 | 205LS258B01 | Detector de nivel bajo | Detección de nivel bajo en DCH-4 | EXTRACCION | DIFUSOR | CALENTADOR DCH 4 | 0205HX250 | 3 |  |  |  | Discreta |  |  | SEMESTRAL | OPERATIVO | NO PLANIFICADO
395 | 205LS256B0 | Detector de nivel bajo | Detección de nivel bajo en DCH-5 | EXTRACCION | DIFUSOR | CALENTADOR DCH 5 | 0205HX260 | 3 |  |  |  | Discreta |  |  | SEMESTRAL | OPERATIVO | NO PLANIFICADO
396 | 205LS257B1 | Detector de nivel bajo | Detección de nivel bajo en DCH-6 | EXTRACCION | DIFUSOR | CALENTADOR DCH 6 | 0205HX270 | 3 |  |  |  | Discreta |  |  | SEMESTRAL | OPERATIVO | NO PLANIFICADO
397 | 320LS230B01 | Detector de nivel bajo | Detección de nivel bajo en CJ-1 | PRODUCCION | CALENTAMIENTO DE JUGO ENCALADO | CALENTAMIENTO DE JUGO CLARO 1 (JUGO CLARO) | 0305HX230 | 3 |  |  |  | Discreta |  |  | SEMESTRAL | OPERATIVO | NO PLANIFICADO
398 | 320LS240B01 | Detector de nivel bajo | Detección de nivel bajo en CJ-2 | PRODUCCION | CALENTAMIENTO DE JUGO ENCALADO | CALENTAMIENTO DE JUGO CLARO 2 (JUGO DE SALIDA) | 0305HX240 | 3 |  |  |  | Discreta |  |  | SEMESTRAL | OPERATIVO | NO PLANIFICADO
399 | 305LS120B01 | Detector de nivel bajo | Detección de nivel bajo en 3er calentamiento | PRODUCCION | CLARIFICACION DE JUGO | CALENTAMIENTO DE JUGO ENCALADO 3 | 0305HX120 | 3 |  |  |  | Discreta |  |  | SEMESTRAL | OPERATIVO | NO PLANIFICADO
400 | 330LS210B01 | Detector de nivel bajo | Detección de nivel bajo en Syrup heater | PRODUCCION | CLARIFICACION DE JARABE | CALENTADOR DE CONTACTO DIRECTO PARA JARABE | 0330HX210 | 3 |  |  |  | Discreta |  |  | SEMESTRAL | OPERATIVO | NO PLANIFICADO
401 | PT-100 | Transmisor de Presión | Inlet steam Pressure indicaton | E.ELECTRICA | GENERACION ENERG. ELEC. TURBO GENERADOR | TURBOGENERADOR TRIVENI 23.2 MW | 0430TG020 | 1 |  |  |  | 4 - 20 mA | 0 - 100 | Bar | SEMESTRAL | OPERATIVO | NO PLANIFICADO
402 | PT-104 | Transmisor de Presión | Wheel case pressure | E.ELECTRICA | GENERACION ENERG. ELEC. TURBO GENERADOR | TURBOGENERADOR TRIVENI 23.2 MW | 0430TG020 | 1 |  |  |  | 4 - 20 mA | 0 - 4 | Bar | SEMESTRAL | OPERATIVO | NO PLANIFICADO
403 | PT-103 | Transmisor de Presión | Extarction steam pressure | E.ELECTRICA | GENERACION ENERG. ELEC. TURBO GENERADOR | TURBOGENERADOR TRIVENI 23.2 MW | 0430TG020 | 1 |  |  |  | 4 - 20 mA | 0 - 4 | Bar | SEMESTRAL | OPERATIVO | NO PLANIFICADO
404 | PT-105 | Transmisor de Presión | FOR AUTO GLABD SEALING CONROL | E.ELECTRICA | GENERACION ENERG. ELEC. TURBO GENERADOR | TURBOGENERADOR TRIVENI 23.2 MW | 0430TG020 | 1 |  |  |  | 4 - 20 mA | 0 - 4 | Bar | SEMESTRAL | OPERATIVO | NO PLANIFICADO
405 | PT-101 | Transmisor de Presión | Exhaust steam pr | E.ELECTRICA | GENERACION ENERG. ELEC. TURBO GENERADOR | TURBOGENERADOR TRIVENI 23.2 MW | 0430TG020 | 1 |  |  |  | 4 - 20 mA | -1 - 1.5 | Bar | SEMESTRAL | OPERATIVO | NO PLANIFICADO
406 | PT-200 | Transmisor de Presión | Lube oil pr indication | E.ELECTRICA | GENERACION ENERG. ELEC. TURBO GENERADOR | TURBOGENERADOR TRIVENI 23.2 MW | 0430TG020 | 1 |  |  |  | 4 - 20 mA | 0 - 40 | Bar | SEMESTRAL | OPERATIVO | NO PLANIFICADO
407 | PT-201 | Transmisor de Presión | Control oil pr indication | E.ELECTRICA | GENERACION ENERG. ELEC. TURBO GENERADOR | TURBOGENERADOR TRIVENI 23.2 MW | 0430TG020 | 1 |  |  |  | 4 - 20 mA | 0 - 4 | Bar | SEMESTRAL | OPERATIVO | NO PLANIFICADO
408 | PT-300 | Transmisor de Presión | Condenser header pressure indicator | E.ELECTRICA | GENERACION ENERG. ELEC. TURBO GENERADOR | TURBOGENERADOR TRIVENI 23.2 MW | 0430TG020 | 1 |  |  |  | 4 - 20 mA | 0 - 16 | Bar | SEMESTRAL | OPERATIVO | NO PLANIFICADO
409 | LT-200 | Transmisor de Nivel | Oil tank level high alarm | E.ELECTRICA | GENERACION ENERG. ELEC. TURBO GENERADOR | TURBOGENERADOR TRIVENI 23.2 MW | 0430TG020 | 2 |  |  |  | 4 - 20 mA |  |  | SEMESTRAL | OPERATIVO | NO PLANIFICADO
410 | LT-300 | Transmisor de Nivel | Hotwell level transmitter (PRESIÓN DIFERENCIAL) | E.ELECTRICA | GENERACION ENERG. ELEC. TURBO GENERADOR | TURBOGENERADOR TRIVENI 23.2 MW | 0430TG020 | 1 |  |  |  | 4 - 20 mA |  |  | SEMESTRAL | OPERATIVO | NO PLANIFICADO
411 | TE-100 | Sensor de Temperatura | Inlet steam temp indication in Gauge panel | E.ELECTRICA | GENERACION ENERG. ELEC. TURBO GENERADOR | TURBOGENERADOR TRIVENI 23.2 MW | 0430TG020 | 1 |  |  |  | TC (tipo K) |  | °C | ANUAL | OPERATIVO | NO PLANIFICADO
412 | TE-104 | Sensor de Temperatura | Inlet steam temp indication for PLC | E.ELECTRICA | GENERACION ENERG. ELEC. TURBO GENERADOR | TURBOGENERADOR TRIVENI 23.2 MW | 0430TG020 | 1 |  |  |  | TC (tipo K) |  | °C | ANUAL | OPERATIVO | NO PLANIFICADO
413 | TE-109 | Sensor de Temperatura | Nozzle chest temp | E.ELECTRICA | GENERACION ENERG. ELEC. TURBO GENERADOR | TURBOGENERADOR TRIVENI 23.2 MW | 0430TG020 | 2 |  |  |  | TC (tipo K) |  | °C | ANUAL | OPERATIVO | NO PLANIFICADO
414 | TE-107 | Sensor de Temperatura | Bottom casing temp | E.ELECTRICA | GENERACION ENERG. ELEC. TURBO GENERADOR | TURBOGENERADOR TRIVENI 23.2 MW | 0430TG020 | 2 |  |  |  | TC (tipo K) |  | °C | ANUAL | OPERATIVO | NO PLANIFICADO
415 | TE-108 | Sensor de Temperatura | Top casing temp | E.ELECTRICA | GENERACION ENERG. ELEC. TURBO GENERADOR | TURBOGENERADOR TRIVENI 23.2 MW | 0430TG020 | 2 |  |  |  | TC (tipo K) |  | °C | ANUAL | OPERATIVO | NO PLANIFICADO
416 | TE-103 | Sensor de Temperatura | Extarction steam temp | E.ELECTRICA | GENERACION ENERG. ELEC. TURBO GENERADOR | TURBOGENERADOR TRIVENI 23.2 MW | 0430TG020 | 1 |  |  |  | TC (tipo K) |  | °C | ANUAL | OPERATIVO | NO PLANIFICADO
417 | TE-106 | Sensor de Temperatura | Extarction steam temp to DCS | E.ELECTRICA | GENERACION ENERG. ELEC. TURBO GENERADOR | TURBOGENERADOR TRIVENI 23.2 MW | 0430TG020 | 1 |  |  |  | TC (tipo K) |  | °C | ANUAL | OPERATIVO | NO PLANIFICADO
418 | TE-101 | Sensor de Temperatura | Exhaust steam indication in gauge panel | E.ELECTRICA | GENERACION ENERG. ELEC. TURBO GENERADOR | TURBOGENERADOR TRIVENI 23.2 MW | 0430TG020 | 3 |  |  |  | TC (tipo K) |  | °C | ANUAL | OPERATIVO | NO PLANIFICADO
419 | RTD-100 | Sensor de Temperatura | exhaust hood spray | E.ELECTRICA | GENERACION ENERG. ELEC. TURBO GENERADOR | TURBOGENERADOR TRIVENI 23.2 MW | 0430TG020 | 1 |  |  |  | RTD |  | °C | ANUAL | OPERATIVO | NO PLANIFICADO
420 | RTD-300 | Sensor de Temperatura | Condenser header temeprature indicator | E.ELECTRICA | GENERACION ENERG. ELEC. TURBO GENERADOR | TURBOGENERADOR TRIVENI 23.2 MW | 0430TG020 | 2 |  |  |  | RTD |  | °C | ANUAL | OPERATIVO | NO PLANIFICADO
421 | RTD-218 | Sensor de Temperatura | Lube oil temp before cooler | E.ELECTRICA | GENERACION ENERG. ELEC. TURBO GENERADOR | TURBOGENERADOR TRIVENI 23.2 MW | 0430TG020 | 2 |  |  |  | RTD |  | °C | ANUAL | OPERATIVO | NO PLANIFICADO
422 | RTD-219 | Sensor de Temperatura | Lube oil temp after cooler | E.ELECTRICA | GENERACION ENERG. ELEC. TURBO GENERADOR | TURBOGENERADOR TRIVENI 23.2 MW | 0430TG020 | 1 |  |  |  | RTD |  | °C | ANUAL | OPERATIVO | NO PLANIFICADO
423 | RTD-223 | Sensor de Temperatura | Oil tank temp | E.ELECTRICA | GENERACION ENERG. ELEC. TURBO GENERADOR | TURBOGENERADOR TRIVENI 23.2 MW | 0430TG020 | 2 |  |  |  | RTD |  | °C | ANUAL | OPERATIVO | NO PLANIFICADO
424 | RTD-200 | Sensor de Temperatura | Turbine journal bearings, steam end. | E.ELECTRICA | GENERACION ENERG. ELEC. TURBO GENERADOR | TURBOGENERADOR TRIVENI 23.2 MW | 0430TG020 | 1 |  |  |  | RTD |  | °C | ANUAL | OPERATIVO | NO PLANIFICADO
425 | RTD-201 | Sensor de Temperatura | Turbine journal bearings, exhaust end. | E.ELECTRICA | GENERACION ENERG. ELEC. TURBO GENERADOR | TURBOGENERADOR TRIVENI 23.2 MW | 0430TG020 | 1 |  |  |  | RTD |  | °C | ANUAL | OPERATIVO | NO PLANIFICADO
426 | RTD 202 | Sensor de Temperatura | Gearbox bearings. | E.ELECTRICA | GENERACION ENERG. ELEC. TURBO GENERADOR | TURBOGENERADOR TRIVENI 23.2 MW | 0430TG020 | 1 |  |  |  | RTD |  | °C | ANUAL | OPERATIVO | NO PLANIFICADO
427 | RTD 203 | Sensor de Temperatura | Gearbox bearings. | E.ELECTRICA | GENERACION ENERG. ELEC. TURBO GENERADOR | TURBOGENERADOR TRIVENI 23.2 MW | 0430TG020 | 1 |  |  |  | RTD |  | °C | ANUAL | OPERATIVO | NO PLANIFICADO
428 | RTD 204 | Sensor de Temperatura | Gearbox bearings. | E.ELECTRICA | GENERACION ENERG. ELEC. TURBO GENERADOR | TURBOGENERADOR TRIVENI 23.2 MW | 0430TG020 | 1 |  |  |  | RTD |  | °C | ANUAL | OPERATIVO | NO PLANIFICADO
429 | RTD 205 | Sensor de Temperatura | Gearbox bearings. | E.ELECTRICA | GENERACION ENERG. ELEC. TURBO GENERADOR | TURBOGENERADOR TRIVENI 23.2 MW | 0430TG020 | 1 |  |  |  | RTD |  | °C | ANUAL | OPERATIVO | NO PLANIFICADO
430 | RTD 221 | Sensor de Temperatura | Turbine thrust brg temp | E.ELECTRICA | GENERACION ENERG. ELEC. TURBO GENERADOR | TURBOGENERADOR TRIVENI 23.2 MW | 0430TG020 | 2 |  |  |  | RTD |  | °C | ANUAL | OPERATIVO | NO PLANIFICADO
431 | RTD 222 | Sensor de Temperatura | Turbine thrust brg temp | E.ELECTRICA | GENERACION ENERG. ELEC. TURBO GENERADOR | TURBOGENERADOR TRIVENI 23.2 MW | 0430TG020 | 2 |  |  |  | RTD |  | °C | ANUAL | OPERATIVO | NO PLANIFICADO
432 | RTD 206 | Sensor de Temperatura | Alternator winding | E.ELECTRICA | GENERACION ENERG. ELEC. TURBO GENERADOR | TURBOGENERADOR TRIVENI 23.2 MW | 0430TG020 | 1 |  |  |  | RTD |  | °C | ANUAL | OPERATIVO | NO PLANIFICADO
433 | RTD 207 | Sensor de Temperatura | Alternator winding | E.ELECTRICA | GENERACION ENERG. ELEC. TURBO GENERADOR | TURBOGENERADOR TRIVENI 23.2 MW | 0430TG020 | 1 |  |  |  | RTD |  | °C | ANUAL | OPERATIVO | NO PLANIFICADO
434 | RTD 208 | Sensor de Temperatura | Alternator winding | E.ELECTRICA | GENERACION ENERG. ELEC. TURBO GENERADOR | TURBOGENERADOR TRIVENI 23.2 MW | 0430TG020 | 1 |  |  |  | RTD |  | °C | ANUAL | OPERATIVO | NO PLANIFICADO
435 | RTD 209 | Sensor de Temperatura | Alternator winding | E.ELECTRICA | GENERACION ENERG. ELEC. TURBO GENERADOR | TURBOGENERADOR TRIVENI 23.2 MW | 0430TG020 | 1 |  |  |  | RTD |  | °C | ANUAL | OPERATIVO | NO PLANIFICADO
436 | RTD 210 | Sensor de Temperatura | Alternator winding | E.ELECTRICA | GENERACION ENERG. ELEC. TURBO GENERADOR | TURBOGENERADOR TRIVENI 23.2 MW | 0430TG020 | 1 |  |  |  | RTD |  | °C | ANUAL | OPERATIVO | NO PLANIFICADO
437 | RTD 211 | Sensor de Temperatura | Alternator winding | E.ELECTRICA | GENERACION ENERG. ELEC. TURBO GENERADOR | TURBOGENERADOR TRIVENI 23.2 MW | 0430TG020 | 1 |  |  |  | RTD |  | °C | ANUAL | OPERATIVO | NO PLANIFICADO
438 | RTD 212 | Sensor de Temperatura | Alternator bearing temp | E.ELECTRICA | GENERACION ENERG. ELEC. TURBO GENERADOR | TURBOGENERADOR TRIVENI 23.2 MW | 0430TG020 | 1 |  |  |  | RTD |  | °C | ANUAL | OPERATIVO | NO PLANIFICADO
439 | RTD 213 | Sensor de Temperatura | Alternator bearing temp | E.ELECTRICA | GENERACION ENERG. ELEC. TURBO GENERADOR | TURBOGENERADOR TRIVENI 23.2 MW | 0430TG020 | 1 |  |  |  | RTD |  | °C | ANUAL | OPERATIVO | NO PLANIFICADO
440 | RTD 214 | Sensor de Temperatura | Alternator air temp | E.ELECTRICA | GENERACION ENERG. ELEC. TURBO GENERADOR | TURBOGENERADOR TRIVENI 23.2 MW | 0430TG020 | 2 |  |  |  | RTD |  | °C | ANUAL | OPERATIVO | NO PLANIFICADO
441 | RTD 215 | Sensor de Temperatura | Alternator air temp | E.ELECTRICA | GENERACION ENERG. ELEC. TURBO GENERADOR | TURBOGENERADOR TRIVENI 23.2 MW | 0430TG020 | 2 |  |  |  | RTD |  | °C | ANUAL | OPERATIVO | NO PLANIFICADO
442 | RTD 216 | Sensor de Temperatura | Alternator air temp | E.ELECTRICA | GENERACION ENERG. ELEC. TURBO GENERADOR | TURBOGENERADOR TRIVENI 23.2 MW | 0430TG020 | 2 |  |  |  | RTD |  | °C | ANUAL | OPERATIVO | NO PLANIFICADO
443 | RTD 217 | Sensor de Temperatura | Alternator air temp | E.ELECTRICA | GENERACION ENERG. ELEC. TURBO GENERADOR | TURBOGENERADOR TRIVENI 23.2 MW | 0430TG020 | 2 |  |  |  | RTD |  | °C | ANUAL | OPERATIVO | NO PLANIFICADO
444 | PSH-100 | Switch Presión | Exhuast pressure high alarm | E.ELECTRICA | GENERACION ENERG. ELEC. TURBO GENERADOR | TURBOGENERADOR TRIVENI 23.2 MW | 0430TG020 | 1 |  |  |  | Discreta |  |  | SEMESTRAL | OPERATIVO | NO PLANIFICADO
445 | PSHH-100 | Switch Presión | Exhuast pressure high trip | E.ELECTRICA | GENERACION ENERG. ELEC. TURBO GENERADOR | TURBOGENERADOR TRIVENI 23.2 MW | 0430TG020 | 1 |  |  |  | Discreta |  |  | SEMESTRAL | OPERATIVO | NO PLANIFICADO
446 | PS-200 | Switch Presión | Auto start/stop AOP | E.ELECTRICA | GENERACION ENERG. ELEC. TURBO GENERADOR | TURBOGENERADOR TRIVENI 23.2 MW | 0430TG020 | 1 |  |  |  | Discreta |  |  | SEMESTRAL | OPERATIVO | NO PLANIFICADO
447 | PS-201 | Switch Presión | Auto start/stop EOP | E.ELECTRICA | GENERACION ENERG. ELEC. TURBO GENERADOR | TURBOGENERADOR TRIVENI 23.2 MW | 0430TG020 | 1 |  |  |  | Discreta |  |  | SEMESTRAL | OPERATIVO | NO PLANIFICADO
448 | PS-202 | Switch Presión | Lube oil pressure low | E.ELECTRICA | GENERACION ENERG. ELEC. TURBO GENERADOR | TURBOGENERADOR TRIVENI 23.2 MW | 0430TG020 | 1 |  |  |  | Discreta |  |  | SEMESTRAL | OPERATIVO | NO PLANIFICADO
449 | PS-203 | Switch Presión | Lube oil pressure trip | E.ELECTRICA | GENERACION ENERG. ELEC. TURBO GENERADOR | TURBOGENERADOR TRIVENI 23.2 MW | 0430TG020 | 1 |  |  |  | Discreta |  |  | SEMESTRAL | OPERATIVO | NO PLANIFICADO
450 | PS-204 | Switch Presión | Barring gear motor I /l | E.ELECTRICA | GENERACION ENERG. ELEC. TURBO GENERADOR | TURBOGENERADOR TRIVENI 23.2 MW | 0430TG020 | 1 |  |  |  | Discreta |  |  | SEMESTRAL | OPERATIVO | NO PLANIFICADO
451 | PS-207 | Switch Presión | Control oil pr low alarm | E.ELECTRICA | GENERACION ENERG. ELEC. TURBO GENERADOR | TURBOGENERADOR TRIVENI 23.2 MW | 0430TG020 | 1 |  |  |  | Discreta |  |  | SEMESTRAL | OPERATIVO | NO PLANIFICADO
452 | PS-208 | Switch Presión | Control oil pr very low trip/alarm | E.ELECTRICA | GENERACION ENERG. ELEC. TURBO GENERADOR | TURBOGENERADOR TRIVENI 23.2 MW | 0430TG020 | 1 |  |  |  | Discreta |  |  | SEMESTRAL | OPERATIVO | NO PLANIFICADO
453 | PS-209 | Switch Presión | Auto Start /Stop of ACOP-1 | E.ELECTRICA | GENERACION ENERG. ELEC. TURBO GENERADOR | TURBOGENERADOR TRIVENI 23.2 MW | 0430TG020 | 1 |  |  |  | Discreta |  |  | SEMESTRAL | OPERATIVO | NO PLANIFICADO
454 | PS-210 | Switch Presión | Auto Start /Stop of ACOP-2 | E.ELECTRICA | GENERACION ENERG. ELEC. TURBO GENERADOR | TURBOGENERADOR TRIVENI 23.2 MW | 0430TG020 | 1 |  |  |  | Discreta |  |  | SEMESTRAL | OPERATIVO | NO PLANIFICADO
455 | PS-211 | Switch Presión | Trip oil to LP trip Pr low Alaram | E.ELECTRICA | GENERACION ENERG. ELEC. TURBO GENERADOR | TURBOGENERADOR TRIVENI 23.2 MW | 0430TG020 | 1 |  |  |  | Discreta |  |  | SEMESTRAL | OPERATIVO | NO PLANIFICADO
456 | PSL-300 | Switch Presión | Aut start of stand by CEP | E.ELECTRICA | GENERACION ENERG. ELEC. TURBO GENERADOR | TURBOGENERADOR TRIVENI 23.2 MW | 0430TG020 | 1 |  |  |  | Discreta |  |  | SEMESTRAL | OPERATIVO | NO PLANIFICADO
457 | PS300 | Switch Presión | Condenser heater PR | E.ELECTRICA | GENERACION ENERG. ELEC. TURBO GENERADOR | TURBOGENERADOR TRIVENI 23.2 MW | 0430TG020 | 2 |  |  |  | Discreta |  |  | SEMESTRAL | OPERATIVO | NO PLANIFICADO
458 | DPT-200 | Transmisor DP (diferencial) | Diff pr across lube oil filter | E.ELECTRICA | GENERACION ENERG. ELEC. TURBO GENERADOR | TURBOGENERADOR TRIVENI 23.2 MW | 0430TG020 | 1 |  |  |  | 4 - 20 mA |  |  | SEMESTRAL | OPERATIVO | NO PLANIFICADO
459 | DPT-201 | Transmisor DP (diferencial) | Diff pr across Control oil filter | E.ELECTRICA | GENERACION ENERG. ELEC. TURBO GENERADOR | TURBOGENERADOR TRIVENI 23.2 MW | 0430TG020 | 1 |  |  |  | 4 - 20 mA |  |  | SEMESTRAL | OPERATIVO | NO PLANIFICADO
460 | TAL 100 | Switch Temperatura | Alarma de temperatura baja ingreso de vapor | E.ELECTRICA | GENERACION ENERG. ELEC. TURBO GENERADOR | TURBOGENERADOR TRIVENI 23.2 MW | 0430TG020 | 1 |  |  |  | Discreta |  | °C | SEMESTRAL | OPERATIVO | NO PLANIFICADO
461 | TALL 100 | Switch Temperatura | Alarma de temperatura baja baja ingreso de vapor | E.ELECTRICA | GENERACION ENERG. ELEC. TURBO GENERADOR | TURBOGENERADOR TRIVENI 23.2 MW | 0430TG020 | 1 |  |  |  | Discreta |  | °C | SEMESTRAL | OPERATIVO | NO PLANIFICADO
462 | TAH 100 | Switch Temperatura | Alarma de temperatura alta ingreso de vapor | E.ELECTRICA | GENERACION ENERG. ELEC. TURBO GENERADOR | TURBOGENERADOR TRIVENI 23.2 MW | 0430TG020 | 1 |  |  |  | Discreta |  | °C | SEMESTRAL | OPERATIVO | NO PLANIFICADO
463 | TAHH 100 | Switch Temperatura | Alarma de temperatura alta alta ingreso de vapor | E.ELECTRICA | GENERACION ENERG. ELEC. TURBO GENERADOR | TURBOGENERADOR TRIVENI 23.2 MW | 0430TG020 | 1 |  |  |  | Discreta |  | °C | SEMESTRAL | OPERATIVO | NO PLANIFICADO
464 | TAH 101 | Switch Temperatura | Alarma de temperatura alta vapor exhaustor | E.ELECTRICA | GENERACION ENERG. ELEC. TURBO GENERADOR | TURBOGENERADOR TRIVENI 23.2 MW | 0430TG020 | 1 |  |  |  | Discreta |  | °C | SEMESTRAL | OPERATIVO | NO PLANIFICADO
465 | TAHH 101 | Switch Temperatura | Alarma de temperatura alta alta vapor exhaustor | E.ELECTRICA | GENERACION ENERG. ELEC. TURBO GENERADOR | TURBOGENERADOR TRIVENI 23.2 MW | 0430TG020 | 1 |  |  |  | Discreta |  | °C | SEMESTRAL | OPERATIVO | NO PLANIFICADO
466 | MPU-200 | Sensor de velocidad | Speed sensing Redundant 1 | E.ELECTRICA | GENERACION ENERG. ELEC. TURBO GENERADOR | TURBOGENERADOR TRIVENI 23.2 MW | 0430TG020 | 1 |  |  |  | Voltage |  |  | ANUAL | OPERATIVO | NO PLANIFICADO
467 | MPU-201 | Sensor de velocidad | Speed sensing Redundant 2 | E.ELECTRICA | GENERACION ENERG. ELEC. TURBO GENERADOR | TURBOGENERADOR TRIVENI 23.2 MW | 0430TG020 | 1 |  |  |  | Voltage |  |  | ANUAL | OPERATIVO | NO PLANIFICADO
468 | MPU-202 | Sensor de velocidad | Speed sensing Redundant 3 | E.ELECTRICA | GENERACION ENERG. ELEC. TURBO GENERADOR | TURBOGENERADOR TRIVENI 23.2 MW | 0430TG020 | 1 |  |  |  | Voltage |  |  | ANUAL | OPERATIVO | NO PLANIFICADO
469 | MPU-203 | Sensor de velocidad | Speed sensing Redundant 4 | E.ELECTRICA | GENERACION ENERG. ELEC. TURBO GENERADOR | TURBOGENERADOR TRIVENI 23.2 MW | 0430TG020 | 1 |  |  |  | Voltage |  |  | ANUAL | OPERATIVO | NO PLANIFICADO
470 | MPU-204 | Sensor de velocidad | Speed sensing Redundant 5 | E.ELECTRICA | GENERACION ENERG. ELEC. TURBO GENERADOR | TURBOGENERADOR TRIVENI 23.2 MW | 0430TG020 | 1 |  |  |  | Voltage |  |  | ANUAL | OPERATIVO | NO PLANIFICADO
471 | LS-200 | Switch Nivel | Oil tank level high alarm | E.ELECTRICA | GENERACION ENERG. ELEC. TURBO GENERADOR | TURBOGENERADOR TRIVENI 23.2 MW | 0430TG020 | 2 |  |  |  | Discreta |  |  | SEMESTRAL | OPERATIVO | NO PLANIFICADO
472 | LS-201 | Switch Nivel | Oil tank level indication | E.ELECTRICA | GENERACION ENERG. ELEC. TURBO GENERADOR | TURBOGENERADOR TRIVENI 23.2 MW | 0430TG020 | 2 |  |  |  | Discreta |  |  | SEMESTRAL | OPERATIVO | NO PLANIFICADO
473 | LSH-300 | Switch Nivel | Hotwell level high | E.ELECTRICA | GENERACION ENERG. ELEC. TURBO GENERADOR | TURBOGENERADOR TRIVENI 23.2 MW | 0430TG020 | 1 |  |  |  | Discreta |  |  | SEMESTRAL | OPERATIVO | NO PLANIFICADO
474 | LSHH-300 | Switch Nivel | Hotwell level V hiigh | E.ELECTRICA | GENERACION ENERG. ELEC. TURBO GENERADOR | TURBOGENERADOR TRIVENI 23.2 MW | 0430TG020 | 1 |  |  |  | Discreta |  |  | SEMESTRAL | OPERATIVO | NO PLANIFICADO
475 | LSL-300 | Switch Nivel | Hotwell level low | E.ELECTRICA | GENERACION ENERG. ELEC. TURBO GENERADOR | TURBOGENERADOR TRIVENI 23.2 MW | 0430TG020 | 1 |  |  |  | Discreta |  |  | SEMESTRAL | OPERATIVO | NO PLANIFICADO
476 | LSLL- 300 | Switch Nivel | Hotwell level V low | E.ELECTRICA | GENERACION ENERG. ELEC. TURBO GENERADOR | TURBOGENERADOR TRIVENI 23.2 MW | 0430TG020 | 1 |  |  |  | Discreta |  |  | SEMESTRAL | OPERATIVO | NO PLANIFICADO
477 | XE 600 | Sensor de Vibración | Turbine vibration at rotor fore end.( X-plane) | E.ELECTRICA | GENERACION ENERG. ELEC. TURBO GENERADOR | TURBOGENERADOR TRIVENI 23.2 MW | 0430TG020 | 1 |  |  |  | Voltage |  |  | ANUAL | OPERATIVO | NO PLANIFICADO
478 | XE 601 | Sensor de Vibración | Turbine vibration at rotor fore end.( Y-plane) | E.ELECTRICA | GENERACION ENERG. ELEC. TURBO GENERADOR | TURBOGENERADOR TRIVENI 23.2 MW | 0430TG020 | 1 |  |  |  | Voltage |  |  | ANUAL | OPERATIVO | NO PLANIFICADO
479 | XE 602 | Sensor de Vibración | Turbine vibration at rotor after end.( X-plane) | E.ELECTRICA | GENERACION ENERG. ELEC. TURBO GENERADOR | TURBOGENERADOR TRIVENI 23.2 MW | 0430TG020 | 1 |  |  |  | Voltage |  |  | ANUAL | OPERATIVO | NO PLANIFICADO
480 | XE 603 | Sensor de Vibración | Turbine vibration at rotor after end.( Y-plane) | E.ELECTRICA | GENERACION ENERG. ELEC. TURBO GENERADOR | TURBOGENERADOR TRIVENI 23.2 MW | 0430TG020 | 1 |  |  |  | Voltage |  |  | ANUAL | OPERATIVO | NO PLANIFICADO
481 | XE 604 | Sensor de Vibración | Pinion vibration fore end ( X-plane) | E.ELECTRICA | GENERACION ENERG. ELEC. TURBO GENERADOR | TURBOGENERADOR TRIVENI 23.2 MW | 0430TG020 | 1 |  |  |  | Voltage |  |  | ANUAL | OPERATIVO | NO PLANIFICADO
482 | XE 605 | Sensor de Vibración | Pinion vibration fore end ( Y-plane) | E.ELECTRICA | GENERACION ENERG. ELEC. TURBO GENERADOR | TURBOGENERADOR TRIVENI 23.2 MW | 0430TG020 | 1 |  |  |  | Voltage |  |  | ANUAL | OPERATIVO | NO PLANIFICADO
483 | XE 606 | Sensor de Vibración | Pinion vibration after end ( X-plane) | E.ELECTRICA | GENERACION ENERG. ELEC. TURBO GENERADOR | TURBOGENERADOR TRIVENI 23.2 MW | 0430TG020 | 1 |  |  |  | Voltage |  |  | ANUAL | OPERATIVO | NO PLANIFICADO
484 | XE 607 | Sensor de Vibración | Pinion vibration after end ( Y-plane) | E.ELECTRICA | GENERACION ENERG. ELEC. TURBO GENERADOR | TURBOGENERADOR TRIVENI 23.2 MW | 0430TG020 | 1 |  |  |  | Voltage |  |  | ANUAL | OPERATIVO | NO PLANIFICADO
485 | XIT-1101 | Transmisor de vibración | Vibración del Ventilador Inducido #1 | E.TERMICA | GENERACION DE VAPOR | VENTILADOR DE TIRO INDUCIDO 1 | 0405FA120 | 3 | IFM | VTV122 |  | 4 - 20 mA | 0 - 25 | mm/s | SEMESTRAL | OPERATIVO | PLANIFICADO
486 | XIT - 1102 | Transmisor de vibración | Vibración del Ventilador Inducido #2 | E.TERMICA | GENERACION DE VAPOR | VENTILADOR DE TIRO INDUCIDO 2 | 0405FA130 | 3 | IFM | VTV122 |  | 4 - 20 mA | 0 - 25 | mm/s | SEMESTRAL | OPERATIVO | PLANIFICADO
487 | XIT - 1103 | Transmisor de vibración | Vibración del Ventilador Forzado | E.TERMICA | GENERACION DE VAPOR | VENTILADOR DE TIRO FORZADO | 0405FA110 | 3 | IFM | VTV122 |  | 4 - 20 mA | 0 - 25 | mm/s | SEMESTRAL | OPERATIVO | PLANIFICADO
488 | XIT - 1104 | Transmisor de vibración | Vibración del Ventilador Secundario | E.TERMICA | GENERACION DE VAPOR | VENTILADOR SECUNDARIO | 0405FA140 | 3 | IFM | VTV122 |  | 4 - 20 mA | 0 - 25 | mm/s | SEMESTRAL | OPERATIVO | PLANIFICADO
489 | 305FT100B01 | Flujometro | Flujo de inyección de floculante | PRODUCCION | CLARIFICACION DE JARABE | TANQUE DE MADURACION DE FLOCULANTE | 0330TK160 | 2 | Rosemount | 8705 |  | 4 - 20 mA | 0 - 8 | m3/hr | SEMESTRAL | OPERATIVO | PLANIFICADO
490 | 315BT010B01 | Transmisor de Concentración | Condentración de lechada de cal en tanque de mezclado | PRODUCCION | PLANTA DE CAL | TANQUE DE PREPARACION DE LECHADA DE CAL | 0315TK040 | 2 | Smar | DT301 |  | 4 - 20 mA | 0 - 14 | Baume | SEMESTRAL | OPERATIVO | PLANIFICADO
491 | 315BT020B02 | Transmisor de Concentración | Condentración de lechada de cal en tanque de almacenamiento #1 | PRODUCCION | PLANTA DE CAL | TANQUE DE PREPARACION DE LECHADA DE CAL | 0315TK040 | 2 | Smar | DT301 |  | 4 - 20 mA | 0 - 14 | Baume | SEMESTRAL | OPERATIVO | PLANIFICADO
492 | 115PT010B01 | Transmisor de Presión | Presión de aceite lubricación de motor Swing Back | EXTRACCION | PREPARACION DE CAÑA | SWING BACK | 0115RL030 | 2 | Smar | LD291 |  | 4 - 20 mA |  |  | SEMESTRAL | OPERATIVO | PLANIFICADO
493 | 115PT020B01 | Transmisor de Presión | Presión de aceite lubricación de motor Picador | EXTRACCION | PREPARACION DE CAÑA | PICADOR DE CAÑA | 0115RL050 | 2 | Smar | LD291 |  | 4 - 20 mA |  |  | SEMESTRAL | OPERATIVO | PLANIFICADO
494 | 350LT150B01 | Transmisor de Nivel | Nivel del mixer de masa C | PRODUCCION | CENTRIFUGACION DE AZUCAR | MEZCLADOR MAGMA - C | 0345MX140 | 2 | Siemens | PROBE LU |  | 4 - 20 mA |  | metros | SEMESTRAL | OPERATIVO | NO PLANIFICADO
495 | 210LT130B01 | Transmisor de Nivel | Nivel del jugo prensado | EXTRACCION | MOLINOS | TANQUE - JUGO PRENSADO | 0210TK130 | 2 | Siemens | PROBE LU |  | 4 - 20 mA |  | metros | SEMESTRAL | OPERATIVO | PLANIFICADO
495 | 350LT160B01 | Transmisor de Nivel | Nivel del mixer de masa B/C | E.ELECTRICA | GENERACION ENERG. ELEC. TURBO GENERADOR | TURBOGENERADOR 7.5 MW | 0430TG010 | 2 | Siemens | PROBE LU |  | 4 - 20 mA |  | metros | SEMESTRAL | OPERATIVO | NO PLANIFICADO
496 | 370LIT100B01 | Transmisor de Nivel | Nivel del tanque de condensado | PRODUCCION |  |  |  | 3 | Yokogawa |  |  | 4 - 20 mA
Note on B232: Juan Carlos: NO EXISTE EN CAMPO
Note on B419: Tavara Navarro, Juan (Agrolmos S.A.): NO EXISTE - NO ESTA CONECTADO.

## PM VÁLV
ITEM | TAG | TIPO DE VALVULA | TIPO DE ACCIONAMIENTO | SERVICIO | DEPARTAMENTO | ETAPA | DENOMINACION | EQUIPO | MARCA | MODELO | SERIE | SIZE (pulg) | ACCION EN FALLA | PRESION AIRE | CRITICIDAD | FRECUENCIA | ESTADO | PMA
1 | PCV0201 | Mariposa | PROPORCIONAL | Válvula de control de ingreso de vapor a desaireador | E.TERMICA | AGUA ALIMENTACION | DESAIREADOR TERMICO | 0405DA020 | Bray Controls |  |  | 6 | NC | 6 - 7 kg/cm2 | 2 | TRIMESTRAL | OPERATIVA | PLANIFICADO
2 | PCV0202 | Mariposa | PROPORCIONAL | Válvula de control de ingreso de vapor a desaireador | E.TERMICA | AGUA ALIMENTACION | DESAIREADOR TERMICO | 0405DA020 | Bray Controls |  |  | 8 | NC | 6 - 7 kg/cm2 | 2 | TRIMESTRAL | OPERATIVA | PLANIFICADO
3 | LCV0101 | Globo | PROPORCIONAL | Válvula de control de ingreso de agua a desaireador | E.TERMICA | AGUA ALIMENTACION | DESAIREADOR TERMICO | 0405DA020 | Bray Controls |  |  | 3 | NC | 6 - 7 kg/cm2 | 2 | TRIMESTRAL | OPERATIVA | PLANIFICADO
4 | LCV0102 | Globo | PROPORCIONAL | Válvula de control de ingreso de agua a desaireador | E.TERMICA | AGUA ALIMENTACION | DESAIREADOR TERMICO | 0405DA020 | Bray Controls |  |  | 6 | NC | 6 - 7 kg/cm2 | 2 | TRIMESTRAL | OPERATIVA | PLANIFICADO
5 | TCV1201 | Globo | PROPORCIONAL | Válvula de arranque | E.TERMICA | GENERACION DE VAPOR | CALDERA | 0405BR010 | FoxWall |  |  | 8 | NA | 6 - 7 kg/cm2 | 1 | TRIMESTRAL | OPERATIVA | PLANIFICADO
6 | XV1101 | Globo | ON-OFF | Válvula de descarga | E.TERMICA | GENERACION DE VAPOR | CALDERA | 0405BR010 | NA |  |  | 1.5 | NC | 6 - 7 kg/cm2 | 1 | TRIMESTRAL | OPERATIVA | PLANIFICADO
7 | PCV1201 | Globo | PROPORCIONAL | Válvula de sopladores de hollín | E.TERMICA | GENERACION DE VAPOR | SOPLADOR DE HOLLIN 1 | 0405BL010 | Spirax Sarco |  |  | 2.5 | NC | 6 - 7 kg/cm2 | 3 | TRIMESTRAL | OPERATIVA | PLANIFICADO
8 | XV0201 | Mariposa | ON-OFF | Váñvulas de limpieza de parrilla 1 | E.TERMICA | GENERACION DE VAPOR | VALVULAS LIMPIEZA PARRILLAS | 0405CV010 | Bray Controls |  |  | 2.5 | NC | 6 - 7 kg/cm2 | 3 | TRIMESTRAL | OPERATIVA | PLANIFICADO
9 | XV0202 | Mariposa | ON-OFF | Váñvulas de limpieza de parrilla 2 | E.TERMICA | GENERACION DE VAPOR | VALVULAS LIMPIEZA PARRILLAS | 0405CV010 | Bray Controls |  |  | 2.5 | NC | 6 - 7 kg/cm2 | 3 | TRIMESTRAL | OPERATIVA | PLANIFICADO
10 | XV0203 | Mariposa | ON-OFF | Váñvulas de limpieza de parrilla 3 | E.TERMICA | GENERACION DE VAPOR | VALVULAS LIMPIEZA PARRILLAS | 0405CV010 | Bray Controls |  |  | 2.5 | NC | 6 - 7 kg/cm2 | 3 | TRIMESTRAL | OPERATIVA | PLANIFICADO
11 | XV0204 | Mariposa | ON-OFF | Váñvulas de limpieza de parrilla 4 | E.TERMICA | GENERACION DE VAPOR | VALVULAS LIMPIEZA PARRILLAS | 0405CV010 | Bray Controls |  |  | 2.5 | NC | 6 - 7 kg/cm2 | 3 | TRIMESTRAL | OPERATIVA | PLANIFICADO
12 | XV0205 | Mariposa | ON-OFF | Váñvulas de limpieza de parrilla 5 | E.TERMICA | GENERACION DE VAPOR | VALVULAS LIMPIEZA PARRILLAS | 0405CV010 | Bray Controls |  |  | 2.5 | NC | 6 - 7 kg/cm2 | 3 | TRIMESTRAL | OPERATIVA | PLANIFICADO
13 | MOV1208 | Globo | ON-OFF | Válvula rotativa de la turbina | E.TERMICA | GENERACION DE VAPOR | CALDERA | 0405BR010 |  |  |  | 10 |  | 6 - 7 kg/cm2 | 3 | TRIMESTRAL |  | NO PLANIFICADO
14 | PCV0102 | Globo | PROPORCIONAL | Válvula reductora 2 | E.TERMICA | DISTRIBUCION DE VAPOR | REDUCTOR DE DESPACHO DE VAPOR 2 | 0405RE020 |  |  |  | 6 | NC | 6 - 7 kg/cm2 | 1 | TRIMESTRAL | OPERATIVA | PLANIFICADO
15 | TCV0104 | Globo | PROPORCIONAL | Válvula de ingreso de agua al saturador | E.TERMICA | DISTRIBUCION DE VAPOR | ATEMPERADOR DE REDUCTOR 2 | 0405AT020 |  |  |  | 1 |  | 6 - 7 kg/cm2 | 1 | TRIMESTRAL | OPERATIVA | PLANIFICADO
16 | TCV0103 | Globo | PROPORCIONAL | Válvula de ingreso de agua al saturador | E.TERMICA | DISTRIBUCION DE VAPOR | ATEMPERADOR DE REDUCTOR 2 | 0405AT020 |  |  |  | 1 |  | 6 - 7 kg/cm2 | 1 | TRIMESTRAL | OPERATIVA | PLANIFICADO
17 | PCV0101 | Globo | PROPORCIONAL | Válvula reductora 1 | E.TERMICA | DISTRIBUCION DE VAPOR | REDUCTOR DE DESPACHO DE VAPOR 1 | 0405RE010 |  |  |  | 8 | NC | 6 - 7 kg/cm2 | 1 | TRIMESTRAL | OPERATIVA | PLANIFICADO
18 | TCV0101 | Globo | PROPORCIONAL | Válvula de ingreso de agua al saturador | E.TERMICA | DISTRIBUCION DE VAPOR | ATEMPERADOR DE REDUCTOR 1 | 0405AT010 |  |  |  | 1 |  | 6 - 7 kg/cm2 | 1 | TRIMESTRAL | OPERATIVA | PLANIFICADO
19 | TCV0102 | Globo | PROPORCIONAL | Válvula de ingreso de agua al saturador | E.TERMICA | DISTRIBUCION DE VAPOR | ATEMPERADOR DE REDUCTOR 1 | 0405AT010 |  |  |  | 1 |  | 6 - 7 kg/cm2 | 1 | TRIMESTRAL | OPERATIVA | PLANIFICADO
20 | LCV1101 | Globo | PROPORCIONAL | Válvula de control de nivel de agua del domo | E.TERMICA | AGUA ALIMENTACION | VALVULA AUTOMATICA AGUA ALIMENTACION | 0405PV010 | Masoneilan |  |  | 4 |  | 6 - 7 kg/cm2 | 1 | TRIMESTRAL | OPERATIVA | PLANIFICADO
21 | 350XV01 | Mariposa | ON-OFF | Válvula de recirculación de preparación de caramelo. | PRODUCCION | CENTRIFUGACION DE AZUCAR | TANQUE DOSIFICADOR DE CARAMELO | 0345TK010 |  |  |  | 2 |  | 6 - 7 kg/cm2 | 2 | TRIMESTRAL |  | NO PLANIFICADO
22 | 345BCV180B01 | Globo | PROPORCIONAL | Válvula de ingreso de agua caliente para sugar melter | PRODUCCION | CENTRIFUGACION DE AZUCAR | FUNDIDOR | 0345XX180 |  |  |  | 4 |  | 6 - 7 kg/cm2 | 3 | TRIMESTRAL |  | NO PLANIFICADO
23 | 345TCV180B01 | Globo | PROPORCIONAL | Válvula de ingreso de vapor para sugar melter | PRODUCCION | CENTRIFUGACION DE AZUCAR | FUNDIDOR | 0345XX180 |  |  |  | 3 |  | 6 - 7 kg/cm2 | 3 | TRIMESTRAL |  | NO PLANIFICADO
24 | 355LCV240B01 | Mariposa | PROPORCIONAL | Válvula de ingreso de agua caliente al tanque del Scrubber | PRODUCCION | SECADO Y ENFRIAMIENTO AZUCAR RUBIA | SCRUBBER (SECADO) | 0355SB240 |  |  |  | 1 |  | 6 - 7 kg/cm2 | 3 | TRIMESTRAL |  | NO PLANIFICADO
25 | 355XV260B01 | Mariposa | ON-OFF | Válvula de ingreso de licor del sugar melter | PRODUCCION | CENTRIFUGACION DE AZUCAR | FUNDIDOR | 0345XX180 |  |  |  | 2 |  | 6 - 7 kg/cm2 | 3 | TRIMESTRAL |  | NO PLANIFICADO
26 | Sín Tag | Irish | PROPORCIONAL | Válvula Irish de ingreso de masa a Continua 5 | PRODUCCION | CENTRIFUGACION DE AZUCAR | CENTRIFUGA CONTINUA 5 - C | 0345SQ090 |  |  |  | 8 |  | 6 - 7 kg/cm2 | 2 | TRIMESTRAL |  | NO PLANIFICADO
27 | Sín Tag | Irish | PROPORCIONAL | Válvula Irish de ingreso de masa a Continua 1 | PRODUCCION | CENTRIFUGACION DE AZUCAR | CENTRIFUGA CONTINUA 1 - C | 0345SQ110 |  |  |  | 8 |  | 6 - 7 kg/cm2 | 2 | TRIMESTRAL |  | NO PLANIFICADO
28 | Sín Tag | Irish | PROPORCIONAL | Válvula Irish de ingreso de masa a Continua 2 | PRODUCCION | CENTRIFUGACION DE AZUCAR | CENTRIFUGA CONTINUA 2 - C | 0345SQ120 |  |  |  | 8 |  | 6 - 7 kg/cm2 | 2 | TRIMESTRAL |  | NO PLANIFICADO
29 | Sín Tag | Irish | PROPORCIONAL | Válvula Irish de ingreso de masa a Continua 3 | PRODUCCION | CENTRIFUGACION DE AZUCAR | CENTRIFUGA CONTINUA 3 - B | 0345SQ100 |  |  |  | 8 |  | 6 - 7 kg/cm2 | 2 | TRIMESTRAL |  | NO PLANIFICADO
30 | Sín Tag | Irish | PROPORCIONAL | Válvula Irish de ingreso de masa a Continua 4 | PRODUCCION | CENTRIFUGACION DE AZUCAR | CENTRIFUGA CONTINUA 4 - B | 0345SQ080 |  |  |  | 8 |  | 6 - 7 kg/cm2 | 2 | TRIMESTRAL |  | NO PLANIFICADO
31 | 350XV02 | Segmentada | ON-OFF | Válvula de descarga de caramelo | PRODUCCION | CENTRIFUGACION DE AZUCAR | TANQUE DOSIFICADOR DE CARAMELO | 0345TK010 |  |  |  | 2 |  | 6 - 7 kg/cm2 | 3 | TRIMESTRAL |  | NO PLANIFICADO
32 | Sín Tag | Mariposa | ON-OFF | Válvula 1 de ingreso de masa al pugmill masa A | PRODUCCION | CENTRIFUGACION DE AZUCAR | PUG MILL - A | 0345MM010 |  |  |  | 16 |  | 6 - 7 kg/cm2 | 3 | TRIMESTRAL |  | NO PLANIFICADO
33 | Sín Tag | Mariposa | ON-OFF | Válvula 2 de ingreso de masa al pugmill masa A | PRODUCCION | CENTRIFUGACION DE AZUCAR | PUG MILL - A | 0345MM010 |  |  |  | 16 |  | 6 - 7 kg/cm2 | 3 | TRIMESTRAL |  | NO PLANIFICADO
34 | Sín Tag | Mariposa | ON-OFF | Válvula de descarga del horizontal 1 a pugmill A | PRODUCCION | CENTRIFUGACION DE AZUCAR | PUG MILL - A | 0345MM010 |  |  |  | 16 | --- | 6 - 7 kg/cm2 | 3 | TRIMESTRAL |  | NO PLANIFICADO
35 | Sín Tag | Mariposa | ON-OFF | Válvula de descarga del horizontal 2 a pugmill A | PRODUCCION | CENTRIFUGACION DE AZUCAR | PUG MILL - A | 0345MM010 |  |  |  | 16 | --- | 6 - 7 kg/cm2 | 3 | TRIMESTRAL |  | NO PLANIFICADO
36 | Sín Tag | Mariposa | ON-OFF | Válvula de descarga de cabezal a centrífuga continua 1 | PRODUCCION | CENTRIFUGACION DE AZUCAR | CENTRIFUGA CONTINUA 1 - C | 0345SQ110 |  |  |  | 12 |  | 6 - 7 kg/cm2 | 3 | TRIMESTRAL |  | NO PLANIFICADO
37 | Sín Tag | Mariposa | ON-OFF | Válvula de descarga de cabezal a centrífuga continua 2 | PRODUCCION | CENTRIFUGACION DE AZUCAR | CENTRIFUGA CONTINUA 2 - C | 0345SQ120 |  |  |  | 12 |  | 6 - 7 kg/cm2 | 3 | TRIMESTRAL |  | NO PLANIFICADO
38 | Sín Tag | Mariposa | ON-OFF | Válvula de descarga de pugmill a centrífuga continua 3 | PRODUCCION | CENTRIFUGACION DE AZUCAR | CENTRIFUGA CONTINUA 3 - B | 0345SQ100 |  |  |  | 12 |  | 6 - 7 kg/cm2 | 3 | TRIMESTRAL |  | NO PLANIFICADO
39 | Sín Tag | Mariposa | PROPORCIONAL | Válvula de descarga de pugmill a centrífuga Batch 1 | PRODUCCION | CENTRIFUGACION DE AZUCAR | CENTRIFUGA BATCH 1 - A | 0345SQ040 |  |  |  | 14 |  | 6 - 7 kg/cm2 | 3 | TRIMESTRAL |  | NO PLANIFICADO
40 | Sín Tag | Mariposa | ON-OFF | Válvula de descarga de pugmill a centrífuga Batch 2 | PRODUCCION | CENTRIFUGACION DE AZUCAR | CENTRIFUGA BATCH 2 - A | 0345SQ050 |  |  |  | 14 |  | 6 - 7 kg/cm2 | 3 | TRIMESTRAL |  | NO PLANIFICADO
41 | Sín Tag | Mariposa | PROPORCIONAL | Válvula de descarga de pugmill a centrífuga Batch 3 | PRODUCCION | CENTRIFUGACION DE AZUCAR | CENTRIFUGA BATCH 3 - A | 0345SQ060 |  |  |  | 14 |  | 6 - 7 kg/cm2 | 3 | TRIMESTRAL |  | NO PLANIFICADO
42 | 305FCV040B01 | Globo | PROPORCIONAL | Válvula de regulación de flujo de jugo colado - No opera | PRODUCCION | CLARIFICACION DE JUGO | TANQUE DE JUGO COLADO | 0305TK040 |  |  |  | 5 |  | 6 - 7 kg/cm2 | 3 | TRIMESTRAL |  | NO PLANIFICADO
43 | 305XV190B01 | Mariposa | ON-OFF | Válvula de ingreso de agua al tanque jugo claro | PRODUCCION | CLARIFICACION DE JUGO | TANQUE DE JUGO CLARO | 0305TK190 | Bray Controls |  |  | 4 | NC | 6 - 7 kg/cm2 | 2 | TRIMESTRAL | OPERATIVA | PLANIFICADO
44 | 305LCV010B01 | Mariposa | PROPORCIONAL | Válvula de control de nivel del tanque flash | PRODUCCION | CLARIFICACION DE JUGO | TANQUE FLASH | 0305TK270 |  |  |  | 18 |  | 6 - 7 kg/cm2 | 1 | TRIMESTRAL |  | NO PLANIFICADO
45 | 305XV140B01 | Mariposa | ON-OFF | Válvula de descarga del floculante preparado | PRODUCCION | CLARIFICACION DE JARABE | TANQUE DE MADURACION DE FLOCULANTE | 0330TK160 | Bray Controls |  |  | 4 | NC | 6 - 7 kg/cm2 | 2 | TRIMESTRAL | OPERATIVA | PLANIFICADO
46 | 305FCV130B01 | Mariposa | PROPORCIONAL | Válvula de control de flujo de lodos del SRT | PRODUCCION | CLARIFICACION DE JUGO | CLARIFICADOR DE JUGO | 0305CL130 |  |  |  | 6 | NC | 6 - 7 kg/cm2 | 1 | TRIMESTRAL | OPERATIVA | PLANIFICADO
47 | 305FCV190B01 | Mariposa | PROPORCIONAL | Válvula de control de flujo clarificado | PRODUCCION | CLARIFICACION DE JUGO | TANQUE DE JUGO CLARO | 0305TK190 | Bray Controls |  |  | 6 | NC | 6 - 7 kg/cm2 | 1 | TRIMESTRAL | OPERATIVA | PLANIFICADO
48 | 305TIC120B01 | Mariposa | PROPORCIONAL | Válvula de control de temperatura del 3er calentamiento | PRODUCCION | CLARIFICACION DE JUGO | CALENTAMIENTO DE JUGO ENCALADO 3 | 0305HX120 |  |  |  | 12 |  | 6 - 7 kg/cm2 | 1 | TRIMESTRAL |  | NO PLANIFICADO
49 | 330ZTT210B01 | Globo | PROPORCIONAL | Válvula de ingreso de vapor a DCH de clarificación de jarabe | PRODUCCION | CLARIFICACION DE JARABE | CALENTADOR DE CONTACTO DIRECTO PARA JARABE | 0330HX210 |  |  |  | 6 |  | 6 - 7 kg/cm2 | 3 | TRIMESTRAL |  | NO PLANIFICADO
50 | 335TCV100B01 | Mariposa | PROPORCIONAL | Válvula de ingreso de vapor a disocutor 0335H100 | PRODUCCION | CRISTALIZACION POR COCCION | ACONDICIONADOR DE MIEL - B | 0335HX100 |  |  |  | 4 |  | 6 - 7 kg/cm2 | 3 | TRIMESTRAL |  | NO PLANIFICADO
51 | 335TCV110B01 | Mariposa | PROPORCIONAL | Válvula de ingreso de vapor a disocutor 0335H110 | PRODUCCION | CRISTALIZACION POR COCCION | ACONDICIONADOR DE MIEL POBRE - A | 0335HX110 |  |  |  | 4 |  | 6 - 7 kg/cm2 | 3 | TRIMESTRAL |  | NO PLANIFICADO
52 | 335BCV180B01 | Mariposa | PROPORCIONAL | Válvula de ingreso de material a tacho batch A | PRODUCCION | CRISTALIZACION POR COCCION | TACHO BATCH - A | 0335HX180 |  |  |  | 6 |  | 6 - 7 kg/cm2 | 1 | TRIMESTRAL |  | NO PLANIFICADO
53 | 335XV180B01 | Mariposa | ON-OFF | Válvula de descarga de masa directa desde tacho Batch A hacia los horizontales o a recibidor de tacho A | PRODUCCION | CRISTALIZACION POR COCCION | TACHO BATCH - A | 0335HX180 |  |  |  | 24 |  | 6 - 7 kg/cm2 | 1 | TRIMESTRAL |  | NO PLANIFICADO
54 | 335BCV210B01 | Mariposa | PROPORCIONAL | Válvula de ingreso de material a tacho batch A/B | PRODUCCION | CRISTALIZACION POR COCCION | TACHO BATCH - A/B | 0335HX210 |  |  |  | 6 |  | 6 - 7 kg/cm2 | 1 | TRIMESTRAL |  | NO PLANIFICADO
55 | 335XV210B01 | Mariposa | ON-OFF | Válvula de descarga de masa directa desde tacho Batch A-B hacia los horizontales o a recibidor de tacho A | PRODUCCION | CRISTALIZACION POR COCCION | TACHO BATCH - A/B | 0335HX210 |  |  |  | 24 |  | 6 - 7 kg/cm2 | 1 | TRIMESTRAL |  | NO PLANIFICADO
56 | 335XV210B02 | Mariposa | ON-OFF | Válvula de descarga de masa directa desde tacho Batch A-B hacia los horizontales o a recibidor de tacho B | PRODUCCION | CRISTALIZACION POR COCCION | TACHO BATCH - A/B | 0335HX210 |  |  |  | 24 |  | 6 - 7 kg/cm2 | 1 | TRIMESTRAL |  | NO PLANIFICADO
57 | 335BCV240B01 | Mariposa | PROPORCIONAL | Válvula de ingreso de material a tacho batch B/C | PRODUCCION | CRISTALIZACION POR COCCION | TACHO BATCH - B/C | 0335HX240 |  |  |  | 6 |  | 6 - 7 kg/cm2 | 1 | TRIMESTRAL |  | NO PLANIFICADO
58 | 335XV240B01 | Mariposa | ON-OFF | Válvula de descarga de masa directa desde tacho Batch B-C hacia los horizontales o a recibidor de tacho B | PRODUCCION | CRISTALIZACION POR COCCION | TACHO BATCH - B/C | 0335HX240 |  |  |  | 24 |  | 6 - 7 kg/cm2 | 1 | TRIMESTRAL |  | NO PLANIFICADO
59 | 335XV240B02 | Mariposa | ON-OFF | Válvula de descarga de masa directa desde tacho Batch B-C hacia los horizontales o a recibidor de tacho C | PRODUCCION | CRISTALIZACION POR COCCION | TACHO BATCH - B/C | 0335HX240 |  |  |  | 24 |  | 6 - 7 kg/cm2 | 1 | TRIMESTRAL |  | NO PLANIFICADO
60 | 335XV280B01 | Mariposa | ON-OFF | Válvula de descarga de granero de masa C | PRODUCCION | CRISTALIZACION POR COCCION | CRISTALIZADOR DE SEMILLAS - C | 0335CZ140 |  |  |  | 10 |  | 6 - 7 kg/cm2 | 1 | TRIMESTRAL |  | NO PLANIFICADO
61 | 335BCV200B01 | Mariposa | PROPORCIONAL | Válvula de ingreso de miel TCA - Celda 1 | PRODUCCION | CRISTALIZACION POR COCCION | TACHO CONTINUO - A | 0335HX200 | Bray Controls |  |  | 2 | NC | 6 - 7 kg/cm2 | 2 | TRIMESTRAL | OPERATIVA | PLANIFICADO
62 | 335BCV200B02 | Mariposa | PROPORCIONAL | Válvula de ingreso de miel TCA - Celda 2 | PRODUCCION | CRISTALIZACION POR COCCION | TACHO CONTINUO - A | 0335HX200 | Bray Controls |  |  | 2 | NC | 6 - 7 kg/cm2 | 2 | TRIMESTRAL | OPERATIVA | PLANIFICADO
63 | 335BCV200B03 | Mariposa | PROPORCIONAL | Válvula de ingreso de miel TCA - Celda 3 | PRODUCCION | CRISTALIZACION POR COCCION | TACHO CONTINUO - A | 0335HX200 | Bray Controls |  |  | 2 | NC | 6 - 7 kg/cm2 | 2 | TRIMESTRAL | OPERATIVA | PLANIFICADO
64 | 335BCV200B04 | Mariposa | PROPORCIONAL | Válvula de ingreso de miel TCA - Celda 4 | PRODUCCION | CRISTALIZACION POR COCCION | TACHO CONTINUO - A | 0335HX200 | Bray Controls |  |  | 2 | NC | 6 - 7 kg/cm2 | 2 | TRIMESTRAL | OPERATIVA | PLANIFICADO
65 | 335BCV200B05 | Mariposa | PROPORCIONAL | Válvula de ingreso de miel TCA - Celda 5 | PRODUCCION | CRISTALIZACION POR COCCION | TACHO CONTINUO - A | 0335HX200 | Bray Controls |  |  | 2 | NC | 6 - 7 kg/cm2 | 2 | TRIMESTRAL | OPERATIVA | PLANIFICADO
66 | 335BCV200B06 | Mariposa | PROPORCIONAL | Válvula de ingreso de miel TCA - Celda 6 | PRODUCCION | CRISTALIZACION POR COCCION | TACHO CONTINUO - A | 0335HX200 | Bray Controls |  |  | 2 | NC | 6 - 7 kg/cm2 | 2 | TRIMESTRAL | OPERATIVA | PLANIFICADO
67 | 335BCV200B07 | Mariposa | PROPORCIONAL | Válvula de ingreso de miel TCA - Celda 7 | PRODUCCION | CRISTALIZACION POR COCCION | TACHO CONTINUO - A | 0335HX200 | Bray Controls |  |  | 2 | NC | 6 - 7 kg/cm2 | 2 | TRIMESTRAL | OPERATIVA | PLANIFICADO
68 | 335BCV200B08 | Mariposa | PROPORCIONAL | Válvula de ingreso de miel TCA - Celda 8 | PRODUCCION | CRISTALIZACION POR COCCION | TACHO CONTINUO - A | 0335HX200 | Bray Controls |  |  | 2 | NC | 6 - 7 kg/cm2 | 2 | TRIMESTRAL | OPERATIVA | PLANIFICADO
69 | 335BCV200B09 | Mariposa | PROPORCIONAL | Válvula de ingreso de miel TCA - Celda 9 | PRODUCCION | CRISTALIZACION POR COCCION | TACHO CONTINUO - A | 0335HX200 | Bray Controls |  |  | 2 | NC | 6 - 7 kg/cm2 | 2 | TRIMESTRAL | OPERATIVA | PLANIFICADO
70 | 335BCV200B10 | Mariposa | PROPORCIONAL | Válvula de ingreso de miel TCA - Celda 10 | PRODUCCION | CRISTALIZACION POR COCCION | TACHO CONTINUO - A | 0335HX200 | Bray Controls |  |  | 2 | NC | 6 - 7 kg/cm2 | 2 | TRIMESTRAL | OPERATIVA | PLANIFICADO
71 | 335PCB200B01 | Mariposa | PROPORCIONAL | Válvula de ingreso de vapor al TCA | PRODUCCION | CRISTALIZACION POR COCCION | TACHO CONTINUO - A | 0335HX200 |  |  |  | 28 |  | 6 - 7 kg/cm2 | 1 | TRIMESTRAL |  | NO PLANIFICADO
72 | 335BCV230B01 | Mariposa | PROPORCIONAL | Válvula de ingreso de miel TCB - Celda 1 | PRODUCCION | CRISTALIZACION POR COCCION | TACHO CONTINUO - B | 0335HX230 | Bray Controls |  |  | 2 | NC | 6 - 7 kg/cm2 | 2 | TRIMESTRAL | OPERATIVA | PLANIFICADO
73 | 335BCV230B02 | Mariposa | PROPORCIONAL | Válvula de ingreso de miel TCB - Celda 2 | PRODUCCION | CRISTALIZACION POR COCCION | TACHO CONTINUO - B | 0335HX230 | Bray Controls |  |  | 2 | NC | 6 - 7 kg/cm2 | 2 | TRIMESTRAL | OPERATIVA | PLANIFICADO
74 | 335BCV230B03 | Mariposa | PROPORCIONAL | Válvula de ingreso de miel TCB - Celda 3 | PRODUCCION | CRISTALIZACION POR COCCION | TACHO CONTINUO - B | 0335HX230 | Bray Controls |  |  | 2 | NC | 6 - 7 kg/cm2 | 2 | TRIMESTRAL | OPERATIVA | PLANIFICADO
75 | 335BCV230B04 | Mariposa | PROPORCIONAL | Válvula de ingreso de miel TCB - Celda 4 | PRODUCCION | CRISTALIZACION POR COCCION | TACHO CONTINUO - B | 0335HX230 | Bray Controls |  |  | 2 | NC | 6 - 7 kg/cm2 | 2 | TRIMESTRAL | OPERATIVA | PLANIFICADO
76 | 335BCV230B05 | Mariposa | PROPORCIONAL | Válvula de ingreso de miel TCB - Celda 5 | PRODUCCION | CRISTALIZACION POR COCCION | TACHO CONTINUO - B | 0335HX230 | Bray Controls |  |  | 2 | NC | 6 - 7 kg/cm2 | 2 | TRIMESTRAL | OPERATIVA | PLANIFICADO
77 | 335BCV230B06 | Mariposa | PROPORCIONAL | Válvula de ingreso de miel TCB - Celda 6 | PRODUCCION | CRISTALIZACION POR COCCION | TACHO CONTINUO - B | 0335HX230 | Bray Controls |  |  | 2 | NC | 6 - 7 kg/cm2 | 2 | TRIMESTRAL | OPERATIVA | PLANIFICADO
78 | 335BCV230B07 | Mariposa | PROPORCIONAL | Válvula de ingreso de miel TCB - Celda 7 | PRODUCCION | CRISTALIZACION POR COCCION | TACHO CONTINUO - B | 0335HX230 | Bray Controls |  |  | 2 | NC | 6 - 7 kg/cm2 | 2 | TRIMESTRAL | OPERATIVA | PLANIFICADO
79 | 335BCV230B08 | Mariposa | PROPORCIONAL | Válvula de ingreso de miel TCB - Celda 8 | PRODUCCION | CRISTALIZACION POR COCCION | TACHO CONTINUO - B | 0335HX230 | Bray Controls |  |  | 2 | NC | 6 - 7 kg/cm2 | 2 | TRIMESTRAL | OPERATIVA | PLANIFICADO
80 | 335PCB200B02 | Mariposa | PROPORCIONAL | Válvula de ingreso de vapor al TCB | PRODUCCION | CRISTALIZACION POR COCCION | TACHO CONTINUO - B | 0335HX230 |  |  |  | 20 |  | 6 - 7 kg/cm2 | 1 | TRIMESTRAL |  | NO PLANIFICADO
81 | 335BCV260B01 | Mariposa | PROPORCIONAL | Válvula de ingreso de miel TCC - Celda 1 | PRODUCCION | CRISTALIZACION POR COCCION | TACHO CONTINUO - C | 0335HX260 | Bray Controls |  |  | 2 | NC | 6 - 7 kg/cm2 | 2 | TRIMESTRAL | OPERATIVA | PLANIFICADO
82 | 335BCV260B02 | Mariposa | PROPORCIONAL | Válvula de ingreso de miel TCC - Celda 2 | PRODUCCION | CRISTALIZACION POR COCCION | TACHO CONTINUO - C | 0335HX260 | Bray Controls |  |  | 2 | NC | 6 - 7 kg/cm2 | 2 | TRIMESTRAL | OPERATIVA | PLANIFICADO
83 | 335BCV260B03 | Mariposa | PROPORCIONAL | Válvula de ingreso de miel TCC - Celda 3 | PRODUCCION | CRISTALIZACION POR COCCION | TACHO CONTINUO - C | 0335HX260 | Bray Controls |  |  | 2 | NC | 6 - 7 kg/cm2 | 2 | TRIMESTRAL | OPERATIVA | PLANIFICADO
84 | 335BCV260B04 | Mariposa | PROPORCIONAL | Válvula de ingreso de miel TCC - Celda 4 | PRODUCCION | CRISTALIZACION POR COCCION | TACHO CONTINUO - C | 0335HX260 | Bray Controls |  |  | 2 | NC | 6 - 7 kg/cm2 | 2 | TRIMESTRAL | OPERATIVA | PLANIFICADO
85 | 335BCV260B05 | Mariposa | PROPORCIONAL | Válvula de ingreso de miel TCC - Celda 5 | PRODUCCION | CRISTALIZACION POR COCCION | TACHO CONTINUO - C | 0335HX260 | Bray Controls |  |  | 2 | NC | 6 - 7 kg/cm2 | 2 | TRIMESTRAL | OPERATIVA | PLANIFICADO
86 | 335BCV260B06 | Mariposa | PROPORCIONAL | Válvula de ingreso de miel TCC - Celda 6 | PRODUCCION | CRISTALIZACION POR COCCION | TACHO CONTINUO - C | 0335HX260 | Bray Controls |  |  | 2 | NC | 6 - 7 kg/cm2 | 2 | TRIMESTRAL | OPERATIVA | PLANIFICADO
87 | 335BCV260B07 | Mariposa | PROPORCIONAL | Válvula de ingreso de miel TCC - Celda 7 | PRODUCCION | CRISTALIZACION POR COCCION | TACHO CONTINUO - C | 0335HX260 | Bray Controls |  |  | 2 | NC | 6 - 7 kg/cm2 | 2 | TRIMESTRAL | OPERATIVA | PLANIFICADO
88 | 335BCV260B08 | Mariposa | PROPORCIONAL | Válvula de ingreso de miel TCC - Celda 8 | PRODUCCION | CRISTALIZACION POR COCCION | TACHO CONTINUO - C | 0335HX260 | Bray Controls |  |  | 2 | NC | 6 - 7 kg/cm2 | 2 | TRIMESTRAL | OPERATIVA | PLANIFICADO
89 | 335PCB200B03 | Mariposa | PROPORCIONAL | Válvula de ingreso de vapor al TCB | PRODUCCION | CRISTALIZACION POR COCCION | TACHO CONTINUO - C | 0335HX260 |  |  |  | 20 |  | 6 - 7 kg/cm2 | 1 | TRIMESTRAL |  | NO PLANIFICADO
90 | 355XV130B01 | Mariposa | ON-OFF | Válvula de descarga de azúcar a depósito 1 | PRODUCCION | CRISTALIZACION POR COCCION | CRISTALIZADOR DE SEMILLAS - B | 0335CZ130 |  |  |  | 12 |  | 6 - 7 kg/cm2 | 3 | TRIMESTRAL |  | NO PLANIFICADO
91 | 355XV150B01 | Mariposa | ON-OFF | Válvula 2 de descarga de azúcar a depósito 2 | PRODUCCION | CRISTALIZACION POR COCCION | CRISTALIZADOR AL VACIO - A - XLR | 0335VL150 |  |  |  | 12 |  | 6 - 7 kg/cm2 | 3 | TRIMESTRAL |  | NO PLANIFICADO
92 | 355XV140B01 | Mariposa | ON-OFF | Válvula 1 de descarga de azúcar a depósito 2 | PRODUCCION | CRISTALIZACION POR COCCION | CRISTALIZADOR DE SEMILLAS - C | 0335CZ140 |  |  |  | 12 |  | 6 - 7 kg/cm2 | 3 | TRIMESTRAL |  | NO PLANIFICADO
93 | 370XV040B01 | Mariposa | ON-OFF | Válvula de colador de Condensador para tacho Batch B-C | PRODUCCION | CRISTALIZACION POR COCCION | TACHO BATCH - B/C | 0335HX240 |  |  |  | 16 |  | 6 - 7 kg/cm2 | 2 | TRIMESTRAL |  | NO PLANIFICADO
94 | 370XV040B02 | Mariposa | ON-OFF | Válvula de entrada de agua a Condensadorr de tacho Batch B-C | PRODUCCION | CRISTALIZACION POR COCCION | TACHO BATCH - B/C | 0335HX240 |  |  |  | 5 |  | 6 - 7 kg/cm2 | 2 | TRIMESTRAL |  | NO PLANIFICADO
95 | 335XV150B01 | Angular | ON-OFF | Válvula de Pase / Corte ON/OFF - Cristalizador Vacío A | PRODUCCION | CRISTALIZACION POR COCCION | CRISTALIZADOR AL VACIO - A - XLR | 0335VL150 |  |  |  | 10 |  | 6 - 7 kg/cm2 | 2 | TRIMESTRAL |  | NO PLANIFICADO
97 | 335XV130B01 | Angular | ON-OFF | Válvula de Pase / Corte ON/OFF - Cristalizador Semilla B | PRODUCCION | CRISTALIZACION POR COCCION | CRISTALIZADOR DE SEMILLAS - B | 0335CZ130 |  |  |  | 10 |  | 6 - 7 kg/cm2 | 2 | TRIMESTRAL |  | NO PLANIFICADO
101 | 335XV180B02 | Angular | ON-OFF | Válvula de Pase / Corte ON/OFF - Tacho Batch A | PRODUCCION | CRISTALIZACION POR COCCION | TACHO BATCH - A | 0335HX180 |  |  |  | 10 |  | 6 - 7 kg/cm2 | 2 | TRIMESTRAL |  | NO PLANIFICADO
105 | 335XV210B03 | Angular | ON-OFF | Válvula de Pase / Corte ON/OFF - Tacho Batch AB | PRODUCCION | CRISTALIZACION POR COCCION | TACHO BATCH - A/B | 0335HX210 |  |  |  | 10 |  | 6 - 7 kg/cm2 | 2 | TRIMESTRAL |  | NO PLANIFICADO
107 | 335XV140B01 | Angular | ON-OFF | Válvula de Pase / Corte ON/OFF - Cristalizador Semilla C | PRODUCCION | CRISTALIZACION POR COCCION | CRISTALIZADOR DE SEMILLAS - C | 0335CZ140 |  |  |  | 10 |  | 6 - 7 kg/cm2 | 2 | TRIMESTRAL |  | NO PLANIFICADO
109 | 335XV240B03 | Mariposa | ON-OFF | Válvula de Pase / Corte ON/OFF - Tacho Batch BC | PRODUCCION | CRISTALIZACION POR COCCION | TACHO BATCH - B/C | 0335HX240 |  |  |  | x |  | 6 - 7 kg/cm2 |  | TRIMESTRAL |  | NO PLANIFICADO
110 | 335XV170B01 | Mariposa | ON-OFF | Válvula de Pase / Corte ON/OFF - Cristalizador Vacío B | PRODUCCION | CRISTALIZACION POR COCCION | CRISTALIZADOR AL VACIO - B - XLR | 0335VL160 |  |  |  | x |  | 6 - 7 kg/cm2 |  | TRIMESTRAL |  | NO PLANIFICADO
111 | 335XV160B01 | Angular | ON-OFF | Válvula de Pase / Corte ON/OFF - Cristalizador Vacío C | PRODUCCION | CRISTALIZACION POR COCCION | CRISTALIZADOR DE SEMILLAS - C | 0335CZ140 |  |  |  | 10 |  | 6 - 7 kg/cm2 | 2 | TRIMESTRAL |  | NO PLANIFICADO
117 | 370XV010B02 | Mariposa | ON-OFF | Válvula de entrada de agua a Condensadorr de tacho Batch A | PRODUCCION | CRISTALIZACION POR COCCION | CONDENSADOR DEL TACHO BATCH - A | 0370EJ010 | Bray Controls |  |  | 5 | NA | 6 - 7 kg/cm2 | 2 | TRIMESTRAL | OPERATIVA | PLANIFICADO
118 | 370XV010B03 | Mariposa | ON-OFF | Válvula de entrada de agua a Condensadorr de tacho Batch A | PRODUCCION | CRISTALIZACION POR COCCION | CONDENSADOR DEL TACHO BATCH - A | 0370EJ010 | Bray Controls |  |  | 5 | NA | 6 - 7 kg/cm2 | 2 | TRIMESTRAL | OPERATIVA | PLANIFICADO
119 | 370XV010B04 | Mariposa | ON-OFF | Válvula de entrada de agua a Condensadorr de tacho Batch A | PRODUCCION | CRISTALIZACION POR COCCION | CONDENSADOR DEL TACHO BATCH - A | 0370EJ010 | Bray Controls |  |  | 5 | NA | 6 - 7 kg/cm2 | 2 | TRIMESTRAL | OPERATIVA | PLANIFICADO
120 | 370XV010B05 | Mariposa | ON-OFF | Válvula de entrada de agua a Condensadorr de tacho Batch A | PRODUCCION | CRISTALIZACION POR COCCION | CONDENSADOR DEL TACHO BATCH - A | 0370EJ010 | Bray Controls |  |  | 6 | NA | 6 - 7 kg/cm2 | 2 | TRIMESTRAL | OPERATIVA | PLANIFICADO
121 | 370XV010B01 | Mariposa | ON-OFF | Válvula de colador de Condensador para tacho Batch A | PRODUCCION | CRISTALIZACION POR COCCION | CONDENSADOR DEL TACHO BATCH - A | 0370EJ010 | Fab India |  |  | 16 |  | 6 - 7 kg/cm2 | 2 | TRIMESTRAL | OPERATIVA | PLANIFICADO
122 | 370XV020B02 | Mariposa | ON-OFF | Válvula de entrada de agua a Condensadorr de tacho Continuo A | PRODUCCION | CRISTALIZACION POR COCCION | CONDENSADOR DEL TACHO DE CONTINUO - A | 0370EJ020 | Bray Controls |  |  | 5 | NA | 6 - 7 kg/cm2 | 2 | TRIMESTRAL | OPERATIVA | PLANIFICADO
123 | 370XV020B03 | Mariposa | ON-OFF | Válvula de entrada de agua a Condensadorr de tacho Continuo A | PRODUCCION | CRISTALIZACION POR COCCION | CONDENSADOR DEL TACHO DE CONTINUO - A | 0370EJ020 | Bray Controls |  |  | 5 | NA | 6 - 7 kg/cm2 | 2 | TRIMESTRAL | OPERATIVA | PLANIFICADO
124 | 370XV020B04 | Mariposa | ON-OFF | Válvula de entrada de agua a Condensadorr de tacho Continuo A | PRODUCCION | CRISTALIZACION POR COCCION | CONDENSADOR DEL TACHO DE CONTINUO - A | 0370EJ020 | Bray Controls |  |  | 5 | NA | 6 - 7 kg/cm2 | 2 | TRIMESTRAL | OPERATIVA | PLANIFICADO
125 | 370XV020B05 | Mariposa | ON-OFF | Válvula de entrada de agua a Condensadorr de tacho Continuo A | PRODUCCION | CRISTALIZACION POR COCCION | CONDENSADOR DEL TACHO DE CONTINUO - A | 0370EJ020 | Bray Controls |  |  | 6 | NA | 6 - 7 kg/cm2 | 2 | TRIMESTRAL | OPERATIVA | PLANIFICADO
126 | 370XV020B01 | Mariposa | ON-OFF | Válvula de colador de Condensador para tacho Continuo A | PRODUCCION | CRISTALIZACION POR COCCION | CONDENSADOR DEL TACHO DE CONTINUO - A | 0370EJ020 | Fab India |  |  | 16 |  | 6 - 7 kg/cm2 | 2 | TRIMESTRAL | OPERATIVA | PLANIFICADO
127 | 370XV030B02 | Mariposa | ON-OFF | Válvula de entrada de agua a Condensadorr de tacho Batch A-B | PRODUCCION | CRISTALIZACION POR COCCION | CONDENSADOR DEL TACHO BATCH - A/B | 0370EJ030 | Bray Controls |  |  | 5 | NA | 6 - 7 kg/cm2 | 2 | TRIMESTRAL | OPERATIVA | PLANIFICADO
128 | 370XV030B03 | Mariposa | ON-OFF | Válvula de entrada de agua a Condensadorr de tacho Batch A-B | PRODUCCION | CRISTALIZACION POR COCCION | CONDENSADOR DEL TACHO BATCH - A/B | 0370EJ030 | Bray Controls |  |  | 5 | NA | 6 - 7 kg/cm2 | 2 | TRIMESTRAL | OPERATIVA | PLANIFICADO
129 | 370XV030B04 | Mariposa | ON-OFF | Válvula de entrada de agua a Condensadorr de tacho Batch A-B | PRODUCCION | CRISTALIZACION POR COCCION | CONDENSADOR DEL TACHO BATCH - A/B | 0370EJ030 | Bray Controls |  |  | 5 | NA | 6 - 7 kg/cm2 | 2 | TRIMESTRAL | OPERATIVA | PLANIFICADO
130 | 370XV030B05 | Mariposa | ON-OFF | Válvula de entrada de agua a Condensadorr de tacho Batch A-B | PRODUCCION | CRISTALIZACION POR COCCION | CONDENSADOR DEL TACHO BATCH - A/B | 0370EJ030 | Bray Controls |  |  | 6 | NA | 6 - 7 kg/cm2 | 2 | TRIMESTRAL | OPERATIVA | PLANIFICADO
131 | 370XV030B01 | Mariposa | ON-OFF | Válvula de colador de Condensador para tacho Batch A-B | PRODUCCION | CRISTALIZACION POR COCCION | CONDENSADOR DEL TACHO BATCH - A/B | 0370EJ030 | Fab India |  |  | 16 |  | 6 - 7 kg/cm2 | 2 | TRIMESTRAL | OPERATIVA | PLANIFICADO
132 | 370XV040B03 | Mariposa | ON-OFF | Válvula de entrada de agua a Condensadorr de tacho Batch B-C | PRODUCCION | CRISTALIZACION POR COCCION | CONDENSADOR DEL TACHO BATCH - B/C | 0370EJ040 | Bray Controls |  |  | 5 | NA | 6 - 7 kg/cm2 | 2 | TRIMESTRAL | OPERATIVA | PLANIFICADO
133 | 370XV040B04 | Mariposa | ON-OFF | Válvula de entrada de agua a Condensadorr de tacho Batch B-C | PRODUCCION | CRISTALIZACION POR COCCION | CONDENSADOR DEL TACHO BATCH - B/C | 0370EJ040 | Bray Controls |  |  | 5 | NA | 6 - 7 kg/cm2 | 2 | TRIMESTRAL | OPERATIVA | PLANIFICADO
134 | 370XV040B05 | Mariposa | ON-OFF | Válvula de entrada de agua a Condensadorr de tacho Batch B-C | PRODUCCION | CRISTALIZACION POR COCCION | CONDENSADOR DEL TACHO BATCH - B/C | 0370EJ040 | Bray Controls |  |  | 6 | NA | 6 - 7 kg/cm2 | 2 | TRIMESTRAL | OPERATIVA | PLANIFICADO
135 | 335PCV240B02 | Mariposa | PROPORCIONAL | Válvula de control de vacío de tacho Batch B-C | PRODUCCION | CRISTALIZACION POR COCCION | CONDENSADOR DEL TACHO BATCH - B/C | 0370EJ040 | Fab India |  |  | 16 |  | 6 - 7 kg/cm2 | 2 | TRIMESTRAL | OPERATIVA | PLANIFICADO
136 | 370XV050B02 | Mariposa | ON-OFF | Válvula de entrada de agua a Condensadorr de tacho Continuo B | PRODUCCION | CRISTALIZACION POR COCCION | CONDENSADOR DEL TACHO CONTINUO - B | 0370EJ050 | Bray Controls |  |  | 5 | NA | 6 - 7 kg/cm2 | 2 | TRIMESTRAL | OPERATIVA | PLANIFICADO
137 | 370XV050B03 | Mariposa | ON-OFF | Válvula de entrada de agua a Condensadorr de tacho Continuo B | PRODUCCION | CRISTALIZACION POR COCCION | CONDENSADOR DEL TACHO CONTINUO - B | 0370EJ050 | Bray Controls |  |  | 5 | NA | 6 - 7 kg/cm2 | 2 | TRIMESTRAL | OPERATIVA | PLANIFICADO
138 | 370XV050B04 | Mariposa | ON-OFF | Válvula de entrada de agua a Condensadorr de tacho Continuo B | PRODUCCION | CRISTALIZACION POR COCCION | CONDENSADOR DEL TACHO CONTINUO - B | 0370EJ050 | Bray Controls |  |  | 5 | NA | 6 - 7 kg/cm2 | 2 | TRIMESTRAL | OPERATIVA | PLANIFICADO
139 | 370XV030B01 | Mariposa | ON-OFF | Válvula de colador de Condensador para tacho Continuo B | PRODUCCION | CRISTALIZACION POR COCCION | CONDENSADOR DEL TACHO CONTINUO - B | 0370EJ050 | Fab India |  |  | 12 |  | 6 - 7 kg/cm2 | 2 | TRIMESTRAL | OPERATIVA | PLANIFICADO
140 | 370XV060B02 | Mariposa | ON-OFF | Válvula de entrada de agua a Condensadorr de tacho Continuo C | PRODUCCION | CRISTALIZACION POR COCCION | CONDENSADOR DEL TACHO CONTINUO - C | 0370EJ060 | Bray Controls |  |  | 5 | NA | 6 - 7 kg/cm2 | 2 | TRIMESTRAL | OPERATIVA | PLANIFICADO
141 | 370XV060B03 | Mariposa | ON-OFF | Válvula de entrada de agua a Condensadorr de tacho Continuo C | PRODUCCION | CRISTALIZACION POR COCCION | CONDENSADOR DEL TACHO CONTINUO - C | 0370EJ060 | Bray Controls |  |  | 5 | NA | 6 - 7 kg/cm2 | 2 | TRIMESTRAL | OPERATIVA | PLANIFICADO
142 | 370XV060B04 | Mariposa | ON-OFF | Válvula de entrada de agua a Condensadorr de tacho Continuo C | PRODUCCION | CRISTALIZACION POR COCCION | CONDENSADOR DEL TACHO CONTINUO - C | 0370EJ060 | Bray Controls |  |  | 5 | NA | 6 - 7 kg/cm2 | 2 | TRIMESTRAL | OPERATIVA | PLANIFICADO
143 | 370XV060B01 | Mariposa | ON-OFF | Válvula de colador de Condensador para tacho Continuo C | PRODUCCION | CRISTALIZACION POR COCCION | CONDENSADOR DEL TACHO CONTINUO - C | 0370EJ060 | Bray Controls |  |  | 5 | NA | 6 - 7 kg/cm2 | 2 | TRIMESTRAL | OPERATIVA | PLANIFICADO
145 | 205TCV270B01 | Mariposa | PROPORCIONAL | Válvula ingreso de vapor a DCH - 1 | EXTRACCION | DIFUSOR | CALENTADOR DCH 1 | 0205HX220 |  |  |  | 6 |  | 6 - 7 kg/cm2 | 3 | TRIMESTRAL |  | NO PLANIFICADO
146 | 205TCV220B01 | Mariposa | PROPORCIONAL | Válvula ingreso de vapor a DCH - 2 | EXTRACCION | DIFUSOR | CALENTADOR DCH 2 | 0205HX230 |  |  |  | 10 |  | 6 - 7 kg/cm2 | 3 | TRIMESTRAL |  | NO PLANIFICADO
147 | 205TCV230B01 | Mariposa | PROPORCIONAL | Válvula ingreso de vapor a DCH - 3 | EXTRACCION | DIFUSOR | CALENTADOR DCH 3 | 0205HX240 |  |  |  | 10 |  | 6 - 7 kg/cm2 | 3 | TRIMESTRAL |  | NO PLANIFICADO
148 | 205TCV240B01 | Mariposa | PROPORCIONAL | Válvula ingreso de vapor a DCH - 4 | EXTRACCION | DIFUSOR | CALENTADOR DCH 4 | 0205HX250 |  |  |  | 10 |  | 6 - 7 kg/cm2 | 3 | TRIMESTRAL |  | NO PLANIFICADO
149 | 205TCV250B01 | Mariposa | PROPORCIONAL | Válvula ingreso de vapor a DCH - 5 | EXTRACCION | DIFUSOR | CALENTADOR DCH 5 | 0205HX260 |  |  |  | 10 |  | 6 - 7 kg/cm2 | 3 | TRIMESTRAL |  | NO PLANIFICADO
150 | 205TCV260B01 | Mariposa | PROPORCIONAL | Válvula ingreso de vapor a DCH - 6 | EXTRACCION | DIFUSOR | CALENTADOR DCH 6 | 0205HX270 |  |  |  | 10 |  | 6 - 7 kg/cm2 | 3 | TRIMESTRAL |  | NO PLANIFICADO
151 | 305XV020B01 | Mariposa | ON-OFF | Válvula ingreso de agua caliente a tanque de lavado tamiz | EXTRACCION | DIFUSOR | TAMIZ ROTATIVO | 0305FL010 |  |  |  | 2 | Close | 6 - 7 kg/cm2 | 2 | TRIMESTRAL | OPERATIVA | PLANIFICADO
152 | 305XV010B02 | Mariposa | ON-OFF | Válvula ingreso de vapor de lavado a tamiz | EXTRACCION | DIFUSOR | TAMIZ ROTATIVO | 0305FL010 | Bray Controls |  |  | 2 | Close | 6 - 7 kg/cm2 | 2 | TRIMESTRAL | OPERATIVA | PLANIFICADO
153 | 305XV010B01 | Mariposa | ON-OFF | Válvula ingreso de agua de lavado a tamiz | EXTRACCION | DIFUSOR | TAMIZ ROTATIVO | 0305FL010 | Bray Controls |  |  | 3 | Close | 6 - 7 kg/cm2 | 2 | TRIMESTRAL | OPERATIVA | PLANIFICADO
154 | 205PHCV180B01 | Mariposa | PROPORCIONAL | Válvula inyección de cal a C2 de difusor | EXTRACCION | DIFUSOR | DIFUSOR | 0205DF180 |  |  |  | 2 |  | 6 - 7 kg/cm2 | 3 | TRIMESTRAL |  | NO PLANIFICADO
155 | 205PHCV180B02 | Mariposa | PROPORCIONAL | Válvula inyección de cal a C9 de difusor | EXTRACCION | DIFUSOR | DIFUSOR | 0205DF180 |  |  |  | 2 |  | 6 - 7 kg/cm2 | 3 | TRIMESTRAL |  | NO PLANIFICADO
156 | 205FCV180B01 | Mariposa | PROPORCIONAL | Válvula ingreso de agua de imbibición | EXTRACCION | DIFUSOR | DIFUSOR | 0205DF180 |  |  |  | 6 |  | 6 - 7 kg/cm2 | 1 | TRIMESTRAL |  | NO PLANIFICADO
157 | 307PCV150B01 | Mariposa | PROPORCIONAL | Válvula ingreso de agua al eyector de los DCH de difusor | EXTRACCION | DIFUSOR | CALENTADOR DCH 6 | 0205HX270 |  |  |  | 6 |  | 6 - 7 kg/cm2 | 3 | TRIMESTRAL |  | NO PLANIFICADO
158 | 315FCV100B01 | Mariposa | PROPORCIONAL | Válvula de ingreso de cal líquida a preparación de sacarato | PRODUCCION | CLARIFICACION DE JARABE | TANQUE DE PREPARACION DE SACARATO DE CAL | 0330TK080 | Fab India |  |  | 2 | NC | 6 - 7 kg/cm2 | 2 | TRIMESTRAL | OPERATIVA | PLANIFICADO
159 | 315FCV100B02 | Mariposa | PROPORCIONAL | Válvula de ingreso de jarabe a preparación de sacarato | PRODUCCION | CLARIFICACION DE JARABE | TANQUE DE PREPARACION DE SACARATO DE CAL | 0330TK080 | Fab India |  |  | 2 | NC | 6 - 7 kg/cm2 | 2 | TRIMESTRAL | OPERATIVA | PLANIFICADO
160 | 355XV310B01 | Mariposa | ON-OFF | Válvula de ingreso de agua al tanque Rori | PRODUCCION | ENVASADO DE AZUCAR RUBIA | RORI MELTER (FUNDIDOR DE FINOS) | 0355MX310 |  |  |  | 2 |  | 6 - 7 kg/cm2 | 3 | TRIMESTRAL |  | NO PLANIFICADO
161 | 355XV310B02 | Mariposa | ON-OFF | Válvula de ingreso de jugo Rori | PRODUCCION | ENVASADO DE AZUCAR RUBIA | RORI MELTER (FUNDIDOR DE FINOS) | 0355MX310 |  |  |  | 4 |  | 6 - 7 kg/cm2 | 3 | TRIMESTRAL |  | NO PLANIFICADO
162 | 355XV310B03 | Mariposa | ON-OFF | Válvula de recirculación de tanque Rori | PRODUCCION | ENVASADO DE AZUCAR RUBIA | RORI MELTER (FUNDIDOR DE FINOS) | 0355MX310 |  |  |  | 3 |  | 6 - 7 kg/cm2 | 3 | TRIMESTRAL |  | NO PLANIFICADO
163 | PCV0801 | Mariposa | PROPORCIONAL | Válvula de recirculación. | E.TERMICA | AGUA ALIMENTACION | TANQUE DE USO DIARIO | 0405TK530 |  |  |  | 6 |  | 6 - 7 kg/cm2 | 3 | TRIMESTRAL |  | NO PLANIFICADO
164 | 325XV110B01 | Globo | ON-OFF | Válvula derivación de Condensador 3 vías | PRODUCCION | EVAPORACION DE JUGO | INTERCAMBIADOR DE PLACAS | 0325HX110 |  |  |  | 6 | Close | 6 - 7 kg/cm2 | 1 | TRIMESTRAL |  | NO PLANIFICADO
165 | 325TIC110B01 | Mariposa | PROPORCIONAL | Válvula de recirculación de Condensador a TK flash | PRODUCCION | EVAPORACION DE JUGO | INTERCAMBIADOR DE PLACAS | 0325HX110 |  |  |  | 5 | Open | 6 - 7 kg/cm2 | 3 | TRIMESTRAL |  | NO PLANIFICADO
166 | 325TIC140B01 | Globo | PROPORCIONAL | Válvula de ingreso de vapor al Super Hetaed | PRODUCCION | EVAPORACION DE JUGO | INTERCAMBIADOR DE PLACAS DE AGUA RECALENTADA | 0325HX140 |  |  |  | 3 | Open | 6 - 7 kg/cm2 | 3 | TRIMESTRAL |  | NO PLANIFICADO
167 | 305TCV230B01 | Mariposa | PROPORCIONAL | Válvula ingreso de vapor a CJ-1 | PRODUCCION | CALENTAMIENTO DE JUGO ENCALADO | CALENTAMIENTO DE JUGO CLARO 1 (JUGO CLARO) | 0305HX230 |  |  |  | 14 |  | 6 - 7 kg/cm2 | 2 | TRIMESTRAL |  | NO PLANIFICADO
168 | 305TCV240B01 | Mariposa | PROPORCIONAL | Válvula ingreso de vapor a CJ-2 | PRODUCCION | CALENTAMIENTO DE JUGO ENCALADO | CALENTAMIENTO DE JUGO CLARO 2 (JUGO DE SALIDA) | 0305HX240 |  |  |  | 14 |  | 6 - 7 kg/cm2 | 2 | TRIMESTRAL |  | NO PLANIFICADO
169 | 320LCV010B01 | Globo | PROPORCIONAL | Válvula control de nivel FFE - 1 | PRODUCCION | EVAPORACION DE JUGO | EVAPORADOR FFE 1 | 0320EV010 |  |  |  | 12 |  | 6 - 7 kg/cm2 | 1 | TRIMESTRAL |  | NO PLANIFICADO
170 | 320LCV020B01 | Mariposa | PROPORCIONAL | Válvula control de nivel FFE - 1/2 | PRODUCCION | EVAPORACION DE JUGO | EVAPORADOR FFE 1/2 | 0320EV020 |  |  |  | 12 |  | 6 - 7 kg/cm2 | 1 | TRIMESTRAL |  | NO PLANIFICADO
171 | 320LCV030B01 | Globo | PROPORCIONAL | Válvula control de nivel FFE - 2/3 | PRODUCCION | EVAPORACION DE JUGO | EVAPORADOR FFE 2/3 | 0320EV030 |  |  |  | 10 |  | 6 - 7 kg/cm2 | 1 | TRIMESTRAL |  | NO PLANIFICADO
172 | 320LCV040B01 | Globo | PROPORCIONAL | Válvula control de nivel FFE - 3 | PRODUCCION | EVAPORACION DE JUGO | EVAPORADOR FFE 3 | 0320EV040 |  |  |  | 8 |  | 6 - 7 kg/cm2 | 1 | TRIMESTRAL |  | NO PLANIFICADO
173 | 320LCV050B01 | Globo | PROPORCIONAL | Válvula control de nivel FFE - 4A | PRODUCCION | EVAPORACION DE JUGO | EVAPORADOR FFE 4A | 0320EV050 |  |  |  | 8 |  | 6 - 7 kg/cm2 | 1 | TRIMESTRAL |  | NO PLANIFICADO
174 | 320LCV070B01 | Globo | PROPORCIONAL | Válvula control de nivel FFE - 4B | PRODUCCION | EVAPORACION DE JUGO | EVAPORADOR FFE 4B | 0320EV070 |  |  |  | 8 |  | 6 - 7 kg/cm2 | 1 | TRIMESTRAL |  | NO PLANIFICADO
175 | 320LCV060B01 | Globo | PROPORCIONAL | Válvula control de nivel FFE - 5A | PRODUCCION | EVAPORACION DE JUGO | EVAPORADOR FFE 5A | 0320EV060 |  |  |  | 8 |  | 6 - 7 kg/cm2 | 1 | TRIMESTRAL |  | NO PLANIFICADO
176 | 320LCV080B01 | Mariposa | PROPORCIONAL | Válvula control de nivel FFE - 5B | PRODUCCION | EVAPORACION DE JUGO | EVAPORADOR FFE 5B | 0320EV080 |  |  |  | 8 |  | 6 - 7 kg/cm2 | 1 | TRIMESTRAL |  | NO PLANIFICADO
177 | 320XV010B01 | Mariposa | ON-OFF | Válvula de emergencia del FFE - 1 | PRODUCCION | EVAPORACION DE JUGO | EVAPORADOR FFE 1 | 0320EV010 |  |  |  | 4 |  | 6 - 7 kg/cm2 | 2 | TRIMESTRAL |  | NO PLANIFICADO
178 | 320XV020B01 | Mariposa | ON-OFF | Válvula de emergencia del FFE - 1/2 | PRODUCCION | EVAPORACION DE JUGO | EVAPORADOR FFE 1/2 | 0320EV020 |  |  |  | 4 |  | 6 - 7 kg/cm2 | 2 | TRIMESTRAL |  | NO PLANIFICADO
179 | 320XV030B01 | Mariposa | ON-OFF | Válvula de emergencia del FFE - 2/3 | PRODUCCION | EVAPORACION DE JUGO | EVAPORADOR FFE 2/3 | 0320EV030 |  |  |  | 4 |  | 6 - 7 kg/cm2 | 2 | TRIMESTRAL |  | NO PLANIFICADO
180 | 320XV040B01 | Mariposa | ON-OFF | Válvula de emergencia del FFE - 3 | PRODUCCION | EVAPORACION DE JUGO | EVAPORADOR FFE 3 | 0320EV040 |  |  |  | 4 |  | 6 - 7 kg/cm2 | 2 | TRIMESTRAL |  | NO PLANIFICADO
181 | 320XV050B01 | Mariposa | ON-OFF | Válvula de emergencia del FFE - 4A | PRODUCCION | EVAPORACION DE JUGO | EVAPORADOR FFE 4A | 0320EV050 |  |  |  | 4 |  | 6 - 7 kg/cm2 | 2 | TRIMESTRAL |  | NO PLANIFICADO
182 | 320XV060B01 | Mariposa | ON-OFF | Válvula de emergencia del FFE - 5A | PRODUCCION | EVAPORACION DE JUGO | EVAPORADOR FFE 5A | 0320EV060 |  |  |  | 4 |  | 6 - 7 kg/cm2 | 2 | TRIMESTRAL |  | NO PLANIFICADO
183 | 320XV070B01 | Mariposa | ON-OFF | Válvula de emergencia del FFE - 4B | PRODUCCION | EVAPORACION DE JUGO | EVAPORADOR FFE 4B | 0320EV070 |  |  |  | 4 |  | 6 - 7 kg/cm2 | 2 | TRIMESTRAL |  | NO PLANIFICADO
184 | 320XV080B01 | Mariposa | ON-OFF | Válvula de emergencia del FFE - 5B | PRODUCCION | EVAPORACION DE JUGO | EVAPORADOR FFE 5B | 0320EV080 |  |  |  | 4 |  | 6 - 7 kg/cm2 | 2 | TRIMESTRAL |  | NO PLANIFICADO
185 | XV0320 | Mariposa | ON-OFF | Válvula de ingreso de vapor al FFE-1 | PRODUCCION | EVAPORACION DE JUGO | EVAPORADOR FFE 1 | 0320EV010 |  |  |  | 36 |  | 6 - 7 kg/cm2 | 1 | TRIMESTRAL |  | NO PLANIFICADO
186 | XV0321 | Mariposa | ON-OFF | Válvula de salida de vapor al FFE-1 | PRODUCCION | EVAPORACION DE JUGO | EVAPORADOR FFE 1 | 0320EV010 |  |  |  | 44 |  | 6 - 7 kg/cm2 | 1 | TRIMESTRAL |  | NO PLANIFICADO
187 | XV0322 | Mariposa | ON-OFF | Válvula de ingreso de vapor al FFE-1/2 | PRODUCCION | EVAPORACION DE JUGO | EVAPORADOR FFE 1/2 | 0320EV020 |  |  |  | 40 |  | 6 - 7 kg/cm2 | 1 | TRIMESTRAL |  | NO PLANIFICADO
188 | XV0323 | Mariposa | ON-OFF | Válvula de salida de vapor al FFE-1/2 | PRODUCCION | EVAPORACION DE JUGO | EVAPORADOR FFE 1/2 | 0320EV020 |  |  |  | 44 |  | 6 - 7 kg/cm2 | 1 | TRIMESTRAL |  | NO PLANIFICADO
189 | XV0324 | Mariposa | ON-OFF | Válvula de ingreso de vapor al FFE-2/3 | PRODUCCION | EVAPORACION DE JUGO | EVAPORADOR FFE 2/3 | 0320EV030 |  |  |  | 40 |  | 6 - 7 kg/cm2 | 1 | TRIMESTRAL |  | NO PLANIFICADO
190 | XV0325 | Mariposa | ON-OFF | Válvula de salida de vapor al FFE-2/3 | PRODUCCION | EVAPORACION DE JUGO | EVAPORADOR FFE 2/3 | 0320EV030 |  |  |  | 44 |  | 6 - 7 kg/cm2 | 1 | TRIMESTRAL |  | NO PLANIFICADO
191 | 370XV070B02 | Mariposa | ON-OFF | Válvula de entrada de agua a Condensadorr de Efecto 5A | PRODUCCION | EVAPORACION DE JUGO | EVAPORADOR FFE 5A | 0320EV060 | Bray Controls |  |  | 5 | NA | 6 - 7 kg/cm2 | 2 | TRIMESTRAL | OPERATIVA | PLANIFICADO
192 | 370XV070B03 | Mariposa | ON-OFF | Válvula de entrada de agua a Condensadorr de Efecto 5A | PRODUCCION | EVAPORACION DE JUGO | EVAPORADOR FFE 5A | 0320EV060 | Bray Controls |  |  | 5 | NA | 6 - 7 kg/cm2 | 2 | TRIMESTRAL | OPERATIVA | PLANIFICADO
193 | 370XV070B04 | Mariposa | ON-OFF | Válvula de entrada de agua a Condensadorr de Efecto 5A | PRODUCCION | EVAPORACION DE JUGO | EVAPORADOR FFE 5A | 0320EV060 | Bray Controls |  |  | 5 | NA | 6 - 7 kg/cm2 | 2 | TRIMESTRAL | OPERATIVA | PLANIFICADO
194 | 370XV070B01 | Mariposa | ON-OFF | Válvula de colador de Condensador para Efecto 5A | PRODUCCION | EVAPORACION DE JUGO | EVAPORADOR FFE 5A | 0320EV060 | Bray Controls |  |  | 14 |  | 6 - 7 kg/cm2 | 2 | TRIMESTRAL | OPERATIVA | PLANIFICADO
195 | 370XV080B02 | Mariposa | ON-OFF | Válvula de entrada de agua a Condensadorr de Efecto 5B | PRODUCCION | EVAPORACION DE JUGO | EVAPORADOR FFE 5B | 0320EV080 | Bray Controls |  |  | 5 | NA | 6 - 7 kg/cm2 | 2 | TRIMESTRAL | OPERATIVA | PLANIFICADO
196 | 370XV080B03 | Mariposa | ON-OFF | Válvula de entrada de agua a Condensadorr de Efecto 5B | PRODUCCION | EVAPORACION DE JUGO | EVAPORADOR FFE 5B | 0320EV080 | Bray Controls |  |  | 5 | NA | 6 - 7 kg/cm2 | 2 | TRIMESTRAL | OPERATIVA | PLANIFICADO
197 | 370XV080B04 | Mariposa | ON-OFF | Válvula de entrada de agua a Condensadorr de Efecto 5B | PRODUCCION | EVAPORACION DE JUGO | EVAPORADOR FFE 5B | 0320EV080 | Bray Controls |  |  | 5 | NA | 6 - 7 kg/cm2 | 2 | TRIMESTRAL | OPERATIVA | PLANIFICADO
198 | 370XV080B01 | Mariposa | ON-OFF | Válvula de colador de Condensador para Efecto 5B | PRODUCCION | EVAPORACION DE JUGO | EVAPORADOR FFE 5B | 0320EV080 | Bray Controls |  |  | 14 |  | 6 - 7 kg/cm2 | 2 | TRIMESTRAL | OPERATIVA | PLANIFICADO
199 | 210LCV080B01 | Mariposa | PROPORCIONAL | Válvula de control de nivel de torre Marley | E.ELECTRICA | GENERACION ENERG. ELEC. TURBO GENERADOR | TURBOGENERADOR 7.5 MW | 0430TG010 |  |  |  | 2 |  | 6 - 7 kg/cm2 | 2 | TRIMESTRAL |  | NO PLANIFICADO

## PM DCS
ITEM | TAG | TIPO EQUIPO | SERVICIO | DEPARTAMENTO | ETAPA | DENOMINACION | EQUIPOS | MARCA | MODELO | SERIE | CRITICIDAD | TIPO 1 | ESTADO | PMA
1 | OWS1 | WORK STATION | Tablero de periferia en Asset Turbina | E.ELECTRICA | GENERACION ENERG. ELEC. TURBO GENERADOR | TURBOGENERADOR 7.5 MW | 0430TG010 | DELL | OPTIPLEX 3020 |  | 1 | MENSUAL | OPERATIVO | PLANIFICADO
2 | OWS2 | WORK STATION | Tablero de periferia en Asset Turbina | E.ELECTRICA | GENERACION ENERG. ELEC. TURBO GENERADOR | TURBOGENERADOR 7.5 MW | 0430TG010 | DELL | OPTIPLEX 3020 |  | 2 | MENSUAL | OPERATIVO | PLANIFICADO
3 | OWS3 | WORK STATION | Tablero de periferia en Asset Caldera | E.TERMICA | GENERACION DE VAPOR | CALDERA | 0405BR010 | DELL | OPTIPLEX 3020 |  | 1 | MENSUAL | OPERATIVO | PLANIFICADO
4 | OWS4 | WORK STATION | Tablero de periferia en Asset Caldera | E.TERMICA | GENERACION DE VAPOR | CALDERA | 0405BR010 | DELL | OPTIPLEX 3020 |  | 1 | MENSUAL | OPERATIVO | PLANIFICADO
5 | OWS5 | WORK STATION | Tablero de periferia en Asset Cocimiento | PRODUCCION | CRISTALIZACION POR COCCION | TACHO CONTINUO - A | 0335HX200 | DELL | OPTIPLEX 3020 |  | 1 | MENSUAL | OPERATIVO | PLANIFICADO
6 | OWS6 | WORK STATION | Tablero de periferia en Asset Difusor | EXTRACCION | DIFUSOR | DIFUSOR | 0205DF180 | DELL | OPTIPLEX 3020 |  | 1 | MENSUAL | OPERATIVO | PLANIFICADO
7 | OWS7 | WORK STATION | Tablero de periferia en Asset Difusor | EXTRACCION | DIFUSOR | DIFUSOR | 0205DF180 | DELL | OPTIPLEX 3020 |  | 1 | MENSUAL | OPERATIVO | PLANIFICADO
8 | OWS8 | WORK STATION | Tablero de periferia en Asset Process Houses | PRODUCCION | EVAPORACION DE JUGO | EVAPORADOR FFE 1 | 0320EV010 | DELL | OPTIPLEX 3020 |  | 1 | MENSUAL | OPERATIVO | PLANIFICADO
9 | OWS9 | WORK STATION | Tablero de periferia en Asset Process Houses | PRODUCCION | EVAPORACION DE JUGO | EVAPORADOR FFE 1 | 0320EV010 | DELL | OPTIPLEX 3020 |  | 1 | MENSUAL | OPERATIVO | PLANIFICADO
10 | OWS10 | WORK STATION | Tablero de periferia en Asset Process Houses | PRODUCCION | EVAPORACION DE JUGO | EVAPORADOR FFE 1 | 0320EV010 | DELL | OPTIPLEX 3020 |  | 1 | MENSUAL | OPERATIVO | PLANIFICADO
11 | EWS | ENGINNER WORK STATION | Estación de Ingeniería | E.ELECTRICA | SISTEMA DE CONTROL DISTRIBUIDO | SISTEMA DE CONTROL DISTRIBUIDO | DCS | DELL | OPTIPLEX 3020 |  | 1 | MENSUAL | OPERATIVO | PLANIFICADO
12 | SRV1A | SERVER | Servidor del DCS Experion PKS | E.ELECTRICA | SISTEMA DE CONTROL DISTRIBUIDO | SISTEMA DE CONTROL DISTRIBUIDO | DCS | DELL | POWER EDGE T320 |  | 1 | MENSUAL | OPERATIVO | PLANIFICADO
13 | SRV1B | SERVER | Servidor del DCS Experion PKS | E.ELECTRICA | SISTEMA DE CONTROL DISTRIBUIDO | SISTEMA DE CONTROL DISTRIBUIDO | DCS | DELL | POWER EDGE T320 |  | 1 | MENSUAL | OPERATIVO | PLANIFICADO
14 | RIO - BOILER | CABINET | Tablero de periferia en Asset Caldera | E.TERMICA | GENERACION DE VAPOR | CALDERA | 0405BR010 | RITTAL | TS8808009 |  | 1 | MENSUAL | OPERATIVO | PLANIFICADO
15 | RIO - TURBINE | CABINET | Tablero de periferia en Asset Turbina | E.ELECTRICA | GENERACION ENERG. ELEC. TURBO GENERADOR | TURBOGENERADOR 7.5 MW | 0430TG010 | RITTAL | TS8808009 |  | 1 | MENSUAL | OPERATIVO | PLANIFICADO
16 | RIO - DIFFUSER | CABINET | Tablero de periferia en Asset Difusor | EXTRACCION | DIFUSOR | DIFUSOR | 0205DF180 | RITTAL | TS8808009 |  | 1 | MENSUAL | OPERATIVO | PLANIFICADO
17 | RIO - PROCESS HOUSE | CABINET | Tablero de periferia en Asset Process House | PRODUCCION | EVAPORACION DE JUGO | EVAPORADOR FFE 1 | 0320EV010 | RITTAL | TS8808009 |  | 1 | MENSUAL | OPERATIVO | PLANIFICADO
18 | RIO - CPAN | CABINET | Tablero de periferia en Asset Cocimiento | PRODUCCION | CRISTALIZACION POR COCCION | TACHO CONTINUO - A | 0335HX200 | RITTAL | TS8808009 |  | 1 | MENSUAL | OPERATIVO | PLANIFICADO
19 | RIO - FABRICA | CABINET | Tablero de periferia en Asset PH & Cpan | PRODUCCION | CRISTALIZACION POR COCCION | TACHO CONTINUO - A | 0335HX200 | RITTAL | TS8808009 |  | 1 | MENSUAL | OPERATIVO | PLANIFICADO
20 | CABINET - PGM | CABINET | Tablero de controladores de red Profibus DP | E.ELECTRICA | SISTEMA DE CONTROL DISTRIBUIDO | SISTEMA DE CONTROL DISTRIBUIDO | DCS | RITTAL | TS8808009 |  | 1 | MENSUAL | OPERATIVO | PLANIFICADO
21 | CABINET - CONTROLLER | CABINET | Tablero de controladores C300 - Planta | E.ELECTRICA | SISTEMA DE CONTROL DISTRIBUIDO | SISTEMA DE CONTROL DISTRIBUIDO | DCS | RITTAL | TS8808009 |  | 1 | MENSUAL | OPERATIVO | PLANIFICADO
22 | CABINET - POWER SUPPLY | CABINET | Tablero de distribución de alimentación DCS | E.ELECTRICA | SISTEMA DE CONTROL DISTRIBUIDO | SISTEMA DE CONTROL DISTRIBUIDO | DCS | RITTAL | TS8808009 |  | 1 | MENSUAL | OPERATIVO | PLANIFICADO
23 | CABINET - MODBUS | CABINET | Tablero de distribución de FFOO - red modbus | E.ELECTRICA | SISTEMA DE CONTROL DISTRIBUIDO | SISTEMA DE CONTROL DISTRIBUIDO | DCS | RITTAL | TS8808009 |  | 1 | MENSUAL | OPERATIVO | PLANIFICADO
24 | C300 - BOILER | CONTROLLER | Controlador C300 en Asset Caldera | E.TERMICA | GENERACION DE VAPOR | CALDERA | 0405BR010 | HONEYWELL | C300 |  | 1 | MENSUAL | OPERATIVO | PLANIFICADO
25 | C300 - TRURBINE | CONTROLLER | Controlador C300 en Asset Turbina | E.ELECTRICA | GENERACION ENERG. ELEC. TURBO GENERADOR | TURBOGENERADOR 7.5 MW | 0430TG010 | HONEYWELL | C300 |  | 1 | MENSUAL | OPERATIVO | PLANIFICADO
26 | C300 - DIFFUSER | CONTROLLER | Controlador C300 en Asset Difusor | EXTRACCION | DIFUSOR | DIFUSOR | 0205DF180 | HONEYWELL | C300 |  | 1 | MENSUAL | OPERATIVO | PLANIFICADO
27 | C300 - PROCESS HOUSE | CONTROLLER | Controlador C300 en Asset Process House | PRODUCCION | EVAPORACION DE JUGO | EVAPORADOR FFE 1 | 0320EV010 | HONEYWELL | C300 |  | 1 | MENSUAL | OPERATIVO | PLANIFICADO
28 | C300 - CPAN | CONTROLLER | Controlador C300 en Asset Cocimiento | PRODUCCION | CRISTALIZACION POR COCCION | TACHO CONTINUO - A | 0335HX200 | HONEYWELL | C300 |  | 1 | MENSUAL | OPERATIVO | PLANIFICADO
29 | C300 - FABRICA | CONTROLLER | Controlador C300 en Asset PH & Cpan | PRODUCCION | CRISTALIZACION POR COCCION | TACHO CONTINUO - A | 0335HX200 | HONEYWELL | C300 |  | 1 | MENSUAL | OPERATIVO | PLANIFICADO
30 | FTE - GREEN | SWITCH | Switch de la red FTE - green | E.ELECTRICA | SISTEMA DE CONTROL DISTRIBUIDO | SISTEMA DE CONTROL DISTRIBUIDO | DCS | CISCO | Catalyst 2960 |  | 1 | MENSUAL | OPERATIVO | PLANIFICADO
31 | FTE - YELLOW | SWITCH | Switch de la red FTE - yellow | E.ELECTRICA | SISTEMA DE CONTROL DISTRIBUIDO | SISTEMA DE CONTROL DISTRIBUIDO | DCS | CISCO | Catalyst 2960 |  | 1 | MENSUAL | OPERATIVO | PLANIFICADO

## PM COMP
ITEM | COMPRESOR | TAG | TIPO EQUIPO | SERVICIO | SECCIÓN | AREA | EQUIPO | ACTIVIDAD | MARCA | MODELO | SERIE | FREC. | ESTADO | PMA
1 | COMPRESOR 1 | 0625B010 | INSTRUMENT AIR COMPRESOR | Aire Instrumentación p/ Caldera | STEAM GENERATION AND POWER | BOILER | BOILER | INSPECCIONAR |  |  |  | Diario |  | PERTENECE
2 | COMPRESOR 2 | 0625B020 | INSTRUMENT AIR COMPRESOR | Aire Instrumentación p/ Caldera | STEAM GENERATION AND POWER | BOILER | BOILER | INSPECCIONAR |  |  |  | Diario |  | PERTENECE
3 | COMPRESOR 3 | 0625B150 | INSTRUMENT AIR COMPRESOR | Aire Instrumentación p/ Caldera | STEAM GENERATION AND POWER | BOILER | BOILER | INSPECCIONAR |  |  |  | Diario |  | PERTENECE
4 | COMPRESOR 4 | 0625B030 | INSTRUMENT AIR COMPRESOR | Aire Instrumentación p/ Caldera | STEAM GENERATION AND POWER | BOILER | BOILER | INSPECCIONAR |  |  |  | Diario |  | NO PERTENECE
5 | SECADOR COMP. 1 | 0625D070 | INSTRUMENT AIR COMPRESOR | Aire Instrumentación p/ Caldera | STEAM GENERATION AND POWER | BOILER | BOILER | INSPECCIONAR |  |  |  | Diario |  | NO PERTENECE
6 | SECADOR COMP. 2 | 0625D080 | INSTRUMENT AIR COMPRESOR | Aire Instrumentación p/ Caldera | STEAM GENERATION AND POWER | BOILER | BOILER | INSPECCIONAR |  |  |  | Diario |  | NO PERTENECE
7 | SECADOR COMP. 3 | 0625AD180 | INSTRUMENT AIR COMPRESOR | Aire Instrumentación p/ Caldera | STEAM GENERATION AND POWER | BOILER | BOILER | INSPECCIONAR |  |  |  | Diario |  | NO PERTENECE
8 | SECADOR COMP. 4 | 0625AD190 | INSTRUMENT AIR COMPRESOR | Aire Instrumentación p/ Caldera | STEAM GENERATION AND POWER | BOILER | BOILER | INSPECCIONAR |  |  |  | Diario |  | NO PERTENECE

## PM ENVASE
ITEM | TAG | TIPO EQUIPO | SERVICIO | DEPARTAMENTO | ETAPA | DENOMINACION | EQUIPO | MARCA | MODELO | SERIE | CRITICIDAD | TIPO 1 | ESTADO | PMA
1 | WE-001-1A | CELDA DE CARGA | Celda de carga #1 de balanza A - linea 1 | PRODUCCION | ENVASADO DE AZUCAR RUBIA | SILO DE AZUCAR 1 | 0355BI090 | SCAIME | F60X100 CH 10E |  | 1 | MENSUAL | OPERATIVO | PLANIFICADO
2 | WE-002-1A | CELDA DE CARGA | Celda de carga #2 de balanza A - linea 1 | PRODUCCION | ENVASADO DE AZUCAR RUBIA | SILO DE AZUCAR 1 | 0355BI090 | SCAIME | F60X100 CH 10E |  | 1 | MENSUAL | OPERATIVO | PLANIFICADO
3 | WE-003-1A | CELDA DE CARGA | Celda de carga #3 de balanza A - linea 1 | PRODUCCION | ENVASADO DE AZUCAR RUBIA | SILO DE AZUCAR 1 | 0355BI090 | SCAIME | F60X100 CH 10E |  | 1 | MENSUAL | OPERATIVO | PLANIFICADO
4 | WE-001-1B | CELDA DE CARGA | Celda de carga #1 de balanza B - linea 1 | PRODUCCION | ENVASADO DE AZUCAR RUBIA | SILO DE AZUCAR 1 | 0355BI090 | SCAIME | F60X100 CH 10E |  | 1 | MENSUAL | OPERATIVO | PLANIFICADO
5 | WE-002-1B | CELDA DE CARGA | Celda de carga #2 de balanza B - linea 1 | PRODUCCION | ENVASADO DE AZUCAR RUBIA | SILO DE AZUCAR 1 | 0355BI090 | SCAIME | F60X100 CH 10E |  | 1 | MENSUAL | OPERATIVO | PLANIFICADO
6 | WE-003-1B | CELDA DE CARGA | Celda de carga #3 de balanza B - linea 1 | PRODUCCION | ENVASADO DE AZUCAR RUBIA | SILO DE AZUCAR 1 | 0355BI090 | SCAIME | F60X100 CH 10E |  | 1 | MENSUAL | OPERATIVO | PLANIFICADO
7 | WE-004-2A | CELDA DE CARGA | Celda de carga #1 de balanza A - linea 2 | PRODUCCION | ENVASADO DE AZUCAR RUBIA | SILO DE AZUCAR 2 | 0355BI100 | SCAIME | F60X100 CH 10E |  | 1 | MENSUAL | OPERATIVO | PLANIFICADO
8 | WE-005-2A | CELDA DE CARGA | Celda de carga #2 de balanza A - linea 2 | PRODUCCION | ENVASADO DE AZUCAR RUBIA | SILO DE AZUCAR 2 | 0355BI100 | SCAIME | F60X100 CH 10E |  | 1 | MENSUAL | OPERATIVO | PLANIFICADO
9 | WE-006-2A | CELDA DE CARGA | Celda de carga #3 de balanza A - linea 2 | PRODUCCION | ENVASADO DE AZUCAR RUBIA | SILO DE AZUCAR 2 | 0355BI100 | SCAIME | F60X100 CH 10E |  | 1 | MENSUAL | OPERATIVO | PLANIFICADO
10 | WE-004-2B | CELDA DE CARGA | Celda de carga #1 de balanza B - linea 2 | PRODUCCION | ENVASADO DE AZUCAR RUBIA | SILO DE AZUCAR 2 | 0355BI100 | SCAIME | F60X100 CH 10E |  | 1 | MENSUAL | OPERATIVO | PLANIFICADO
11 | WE-005-2B | CELDA DE CARGA | Celda de carga #2 de balanza B - linea 2 | PRODUCCION | ENVASADO DE AZUCAR RUBIA | SILO DE AZUCAR 2 | 0355BI100 | SCAIME | F60X100 CH 10E |  | 1 | MENSUAL | OPERATIVO | PLANIFICADO
12 | WE-006-2B | CELDA DE CARGA | Celda de carga #3 de balanza B - linea 2 | PRODUCCION | ENVASADO DE AZUCAR RUBIA | SILO DE AZUCAR 2 | 0355BI100 | SCAIME | F60X100 CH 10E |  | 1 | MENSUAL | OPERATIVO | PLANIFICADO
13 | WE-001-3A | CELDA DE CARGA | Celda de carga #1 de balanza A - linea 3 | PRODUCCION | ENVASADO DE AZUCAR RUBIA | SILO DE AZUCAR 3 | 0355BI110 |  |  |  | 1 | MENSUAL | OPERATIVO | PLANIFICADO
14 | WE-002-3A | CELDA DE CARGA | Celda de carga #2 de balanza A - linea 3 | PRODUCCION | ENVASADO DE AZUCAR RUBIA | SILO DE AZUCAR 3 | 0355BI110 |  |  |  | 1 | MENSUAL | OPERATIVO | PLANIFICADO
15 | P-001-1A | PISTÓN | Pistón de dosificación flujo fino | PRODUCCION | ENVASADO DE AZUCAR RUBIA | SILO DE AZUCAR 1 | 0355BI090 |  |  |  | 1 | TRIMESTRAL | OPERATIVO | PLANIFICADO
16 | P-002-1A | PISTÓN | Pistón de dosificación flujo grueso | PRODUCCION | ENVASADO DE AZUCAR RUBIA | SILO DE AZUCAR 1 | 0355BI090 |  |  |  | 1 | TRIMESTRAL | OPERATIVO | PLANIFICADO
17 | P-003-1A | PISTÓN | Pistón de apertura y cierre de compuerta de tolva | PRODUCCION | ENVASADO DE AZUCAR RUBIA | SILO DE AZUCAR 1 | 0355BI090 |  |  |  | 1 | TRIMESTRAL | OPERATIVO | PLANIFICADO
18 | P-004-1AB | PISTÓN | Pistón de apertura y cierre de prensasacos | PRODUCCION | ENVASADO DE AZUCAR RUBIA | SILO DE AZUCAR 1 | 0355BI090 |  |  |  | 1 | TRIMESTRAL | OPERATIVO | PLANIFICADO
19 | P-001-1B | PISTÓN | Pistón de dosificación flujo fino | PRODUCCION | ENVASADO DE AZUCAR RUBIA | SILO DE AZUCAR 1 | 0355BI090 |  |  |  | 1 | TRIMESTRAL | OPERATIVO | PLANIFICADO
20 | P-002-1B | PISTÓN | Pistón de dosificación flujo grueso | PRODUCCION | ENVASADO DE AZUCAR RUBIA | SILO DE AZUCAR 1 | 0355BI090 |  |  |  | 1 | TRIMESTRAL | OPERATIVO | PLANIFICADO
21 | P-003-1B | PISTÓN | Pistón de apertura y cierre de compuerta de tolva | PRODUCCION | ENVASADO DE AZUCAR RUBIA | SILO DE AZUCAR 1 | 0355BI090 |  |  |  | 1 | TRIMESTRAL | OPERATIVO | PLANIFICADO
22 | P-001-2A | PISTÓN | Pistón de dosificación flujo fino | PRODUCCION | ENVASADO DE AZUCAR RUBIA | SILO DE AZUCAR 2 | 0355BI100 |  |  |  | 1 | TRIMESTRAL | OPERATIVO | PLANIFICADO
23 | P-002-2A | PISTÓN | Pistón de dosificación flujo grueso | PRODUCCION | ENVASADO DE AZUCAR RUBIA | SILO DE AZUCAR 2 | 0355BI100 |  |  |  | 1 | TRIMESTRAL | OPERATIVO | PLANIFICADO
24 | P-003-2A | PISTÓN | Pistón de apertura y cierre de compuerta de tolva | PRODUCCION | ENVASADO DE AZUCAR RUBIA | SILO DE AZUCAR 2 | 0355BI100 |  |  |  | 1 | TRIMESTRAL | OPERATIVO | PLANIFICADO
25 | P-004-2AB | PISTÓN | Pitón de apertura y cierre de prensasacos | PRODUCCION | ENVASADO DE AZUCAR RUBIA | SILO DE AZUCAR 2 | 0355BI100 |  |  |  | 1 | TRIMESTRAL | OPERATIVO | PLANIFICADO
26 | P-001-2B | PISTÓN | Pistón de dosificación flujo fino | PRODUCCION | ENVASADO DE AZUCAR RUBIA | SILO DE AZUCAR 2 | 0355BI100 |  |  |  | 1 | TRIMESTRAL | OPERATIVO | PLANIFICADO
27 | P-002-2B | PISTÓN | Pistón de dosificación flujo grueso | PRODUCCION | ENVASADO DE AZUCAR RUBIA | SILO DE AZUCAR 2 | 0355BI100 |  |  |  | 1 | TRIMESTRAL | OPERATIVO | PLANIFICADO
28 | P-003-2B | PISTÓN | Pistón de apertura y cierre de compuerta de tolva | PRODUCCION | ENVASADO DE AZUCAR RUBIA | SILO DE AZUCAR 2 | 0355BI100 |  |  |  | 1 | TRIMESTRAL | OPERATIVO | PLANIFICADO
29 | S-001-1A | SENSOR | Sensor para detección de apertura y cierre de compuerta de tolva | PRODUCCION | ENVASADO DE AZUCAR RUBIA | SILO DE AZUCAR 1 | 0355BI090 |  |  |  | 1 | MENSUAL | OPERATIVO | PLANIFICADO
30 | S-001-1B | SENSOR | Sensor para detección de apertura y cierre de compuerta de tolva | PRODUCCION | ENVASADO DE AZUCAR RUBIA | SILO DE AZUCAR 1 | 0355BI090 |  |  |  | 1 | MENSUAL | OPERATIVO | PLANIFICADO
31 | S-001-1AB | SENSOR | Sensor para detección de apertura y cierre de prensasacos | PRODUCCION | ENVASADO DE AZUCAR RUBIA | SILO DE AZUCAR 1 | 0355BI090 |  |  |  | 1 | MENSUAL | OPERATIVO | PLANIFICADO
32 | S-001-2A | SENSOR | Sensor para detección de apertura y cierre de compuerta de descarga | PRODUCCION | ENVASADO DE AZUCAR RUBIA | SILO DE AZUCAR 2 | 0355BI100 |  |  |  | 1 | MENSUAL | OPERATIVO | PLANIFICADO
33 | S-001-2B | SENSOR | Sensor para detección de apertura y cierre de compuerta de descarga | PRODUCCION | ENVASADO DE AZUCAR RUBIA | SILO DE AZUCAR 2 | 0355BI100 |  |  |  | 1 | MENSUAL | OPERATIVO | PLANIFICADO
34 | S-001-2AB | SENSOR | Sensor para detección de apertura y cierre de prensasacos | PRODUCCION | ENVASADO DE AZUCAR RUBIA | SILO DE AZUCAR 2 | 0355BI100 |  |  |  | 1 | MENSUAL | OPERATIVO | PLANIFICADO
35 | UM-001-1A | UNIDAD MANTENIMEINTO | Filtro regulado aire suministro para accionamiento en balanza A - Silo 1 | PRODUCCION | ENVASADO DE AZUCAR RUBIA | SILO DE AZUCAR 1 | 0355BI090 |  |  |  | 3 | MENSUAL | OPERATIVO | PLANIFICADO
36 | UM-001-1B | UNIDAD MANTENIMEINTO | filtro regulado aire suministro para accionamiento en balanza B - Silo 1 | PRODUCCION | ENVASADO DE AZUCAR RUBIA | SILO DE AZUCAR 1 | 0355BI090 |  |  |  | 3 | MENSUAL | OPERATIVO | PLANIFICADO
37 | UM-001-2A | UNIDAD MANTENIMEINTO | Filtro regulado aire suministro para accionamiento en balanza A - Silo 1 | PRODUCCION | ENVASADO DE AZUCAR RUBIA | SILO DE AZUCAR 2 | 0355BI100 |  |  |  | 3 | MENSUAL | OPERATIVO | PLANIFICADO
38 | UM-001-2B | UNIDAD MANTENIMEINTO | Ffiltro regulado aire suministro para accionamiento en balanza B - Silo 2 | PRODUCCION | ENVASADO DE AZUCAR RUBIA | SILO DE AZUCAR 2 | 0355BI100 |  |  |  | 3 | MENSUAL | OPERATIVO | PLANIFICADO
39 | WI-001-1A | INDICADOR PESO | Indicador de peso balanza A - Silo 1 | PRODUCCION | ENVASADO DE AZUCAR RUBIA | SILO DE AZUCAR 1 | 0355BI090 | RICE LAKE | 920i |  | 1 | MENSUAL | OPERATIVO | PLANIFICADO
40 | WI-001-1B | INDICADOR PESO | Indicador de peso balanza B - Silo 1 | PRODUCCION | ENVASADO DE AZUCAR RUBIA | SILO DE AZUCAR 1 | 0355BI090 | RICE LAKE | 920i |  | 1 | MENSUAL | OPERATIVO | PLANIFICADO
41 | WI-001-2A | INDICADOR PESO | Indicador de peso balanza A - Silo 2 | PRODUCCION | ENVASADO DE AZUCAR RUBIA | SILO DE AZUCAR 2 | 0355BI100 | RICE LAKE | 920i |  | 1 | MENSUAL | OPERATIVO | PLANIFICADO
42 | WI-002-2B | INDICADOR PESO | Indicador de peso balanza B - Silo 2 | PRODUCCION | ENVASADO DE AZUCAR RUBIA | SILO DE AZUCAR 2 | 0355BI100 | RICE LAKE | 920i |  | 1 | MENSUAL | OPERATIVO | PLANIFICADO
43 | WE-003-3B | CELDA DE CARGA | Celda de carga #3 de balanza A - linea 3 | PRODUCCION | ENVASADO DE AZUCAR RUBIA | SILO DE AZUCAR 3 | 0355BI110 |  |  |  | 1 | MENSUAL | OPERATIVO | PLANIFICADO
44 | WE-004-3B | CELDA DE CARGA | Celda de carga #4 de balanza A - linea 3 | PRODUCCION | ENVASADO DE AZUCAR RUBIA | SILO DE AZUCAR 3 | 0355BI110 |  |  |  | 1 | MENSUAL | OPERATIVO | PLANIFICADO
45 | E-001-1A | ELECTROVÁLVULA | Control de pistón de flujo fino | PRODUCCION | ENVASADO DE AZUCAR RUBIA | SILO DE AZUCAR 1 | 0355BI090 | FESTO | MFH, Rosca G 1/4, Función 5/2 |  | 1 | MENSUAL | OPERATIVO | PLANIFICADO
46 | E-002-1A | ELECTROVÁLVULA | Control de pistón de flujo grueso | PRODUCCION | ENVASADO DE AZUCAR RUBIA | SILO DE AZUCAR 1 | 0355BI090 | FESTO | MFH, Rosca G 1/4, Función 5/2 |  | 1 | MENSUAL | OPERATIVO | PLANIFICADO
47 | E-003-1A | ELECTROVÁLVULA | Control de apertura y cierre de pistón de compuerta | PRODUCCION | ENVASADO DE AZUCAR RUBIA | SILO DE AZUCAR 1 | 0355BI090 | FESTO | MFH, Rosca G 1/4, Función 5/2 |  | 1 | MENSUAL | OPERATIVO | PLANIFICADO
48 | E-004-1AB | ELECTROVÁLVULA | Control de apertura y cierre de prensasacos | PRODUCCION | ENVASADO DE AZUCAR RUBIA | SILO DE AZUCAR 1 | 0355BI090 | FESTO | JMFH, Rosca G 1/4, Función 5/2 |  | 1 | MENSUAL | OPERATIVO | PLANIFICADO
49 | E-001-1B | ELECTROVÁLVULA | Control de pistón de flujo fino | PRODUCCION | ENVASADO DE AZUCAR RUBIA | SILO DE AZUCAR 1 | 0355BI090 | FESTO | MFH, Rosca G 1/4, Función 5/2 |  | 1 | MENSUAL | OPERATIVO | PLANIFICADO
50 | E-002-1B | ELECTROVÁLVULA | Control de pistón de flujo grueso | PRODUCCION | ENVASADO DE AZUCAR RUBIA | SILO DE AZUCAR 1 | 0355BI090 | FESTO | MFH, Rosca G 1/4, Función 5/2 |  | 1 | MENSUAL | OPERATIVO | PLANIFICADO
51 | E-003-1B | ELECTROVÁLVULA | Control de apertura y cierre de pistón de compuerta | PRODUCCION | ENVASADO DE AZUCAR RUBIA | SILO DE AZUCAR 1 | 0355BI090 | FESTO | MFH, Rosca G 1/4, Función 5/2 |  | 1 | MENSUAL | OPERATIVO | PLANIFICADO
52 | E-001-2A | ELECTROVÁLVULA | Control de pistón de flujo fino | PRODUCCION | ENVASADO DE AZUCAR RUBIA | SILO DE AZUCAR 2 | 0355BI100 | FESTO | MFH, Rosca G 1/4, Función 5/2 |  | 1 | MENSUAL | OPERATIVO | PLANIFICADO
53 | E-002-2A | ELECTROVÁLVULA | Control de pistón de flujo grueso | PRODUCCION | ENVASADO DE AZUCAR RUBIA | SILO DE AZUCAR 2 | 0355BI100 | FESTO | MFH, Rosca G 1/4, Función 5/2 |  | 1 | MENSUAL | OPERATIVO | PLANIFICADO
54 | E-003-2A | ELECTROVÁLVULA | Control de apertura y cierre de pistón de compuerta | PRODUCCION | ENVASADO DE AZUCAR RUBIA | SILO DE AZUCAR 2 | 0355BI100 | FESTO | MFH, Rosca G 1/4, Función 5/2 |  | 1 | MENSUAL | OPERATIVO | PLANIFICADO
55 | E-004-2AB | ELECTROVÁLVULA | Control de apertura y cierre de prensasacos | PRODUCCION | ENVASADO DE AZUCAR RUBIA | SILO DE AZUCAR 2 | 0355BI100 | FESTO | MFH, Rosca G 1/4, Función 5/2 |  | 1 | MENSUAL | OPERATIVO | PLANIFICADO
56 | E-001-2B | ELECTROVÁLVULA | Control de pistón de flujo fino | PRODUCCION | ENVASADO DE AZUCAR RUBIA | SILO DE AZUCAR 2 | 0355BI100 | FESTO | MFH, Rosca G 1/4, Función 5/2 |  | 1 | MENSUAL | OPERATIVO | PLANIFICADO
57 | E-002-2B | ELECTROVÁLVULA | Control de pistón de flujo grueso | PRODUCCION | ENVASADO DE AZUCAR RUBIA | SILO DE AZUCAR 2 | 0355BI100 | FESTO | MFH, Rosca G 1/4, Función 5/2 |  | 1 | MENSUAL | OPERATIVO | PLANIFICADO
58 | E-003-2B | ELECTROVÁLVULA | Control de apertura y cierre de pistón de compuerta | PRODUCCION | ENVASADO DE AZUCAR RUBIA | SILO DE AZUCAR 2 | 0355BI100 | FESTO | MFH, Rosca G 1/4, Función 5/2 |  | 1 | MENSUAL | OPERATIVO | PLANIFICADO
59 | WE-001-3B | CELDA DE CARGA | Celda de carga #1 de balanza B - linea 3 | PRODUCCION | ENVASADO DE AZUCAR RUBIA | SILO DE AZUCAR 3 | 0355BI110 |  |  |  | 1 | MENSUAL | OPERATIVO | PLANIFICADO
60 | WE-002-3B | CELDA DE CARGA | Celda de carga #2 de balanza B - linea 3 | PRODUCCION | ENVASADO DE AZUCAR RUBIA | SILO DE AZUCAR 3 | 0355BI110 |  |  |  | 1 | MENSUAL | OPERATIVO | PLANIFICADO
61 | WE-003-3B | CELDA DE CARGA | Celda de carga #3 de balanza B - linea 3 | PRODUCCION | ENVASADO DE AZUCAR RUBIA | SILO DE AZUCAR 3 | 0355BI110 |  |  |  | 1 | MENSUAL | OPERATIVO | PLANIFICADO
62 | WE-004-3B | CELDA DE CARGA | Celda de carga #4 de balanza B - linea 3 | PRODUCCION | ENVASADO DE AZUCAR RUBIA | SILO DE AZUCAR 3 | 0355BI110 |  |  |  | 1 | MENSUAL | OPERATIVO | PLANIFICADO
63 | WI-001-3B | INDICADOR PESO | Indicador de peso balanza A - Silo 3 | PRODUCCION | ENVASADO DE AZUCAR RUBIA | SILO DE AZUCAR 3 | 0355BI110 | RICE LAKE | 920i |  | 1 | MENSUAL | OPERATIVO | PLANIFICADO
64 | WI-002-3B | INDICADOR PESO | Indicador de peso balanza B - Silo 3 | PRODUCCION | ENVASADO DE AZUCAR RUBIA | SILO DE AZUCAR 3 | 0355BI110 | RICE LAKE | 920i |  | 1 | MENSUAL | OPERATIVO | PLANIFICADO
65 | P-001-3A | PISTÓN | Pistón de dosificación flujo fino | PRODUCCION | ENVASADO DE AZUCAR RUBIA | SILO DE AZUCAR 3 | 0355BI110 |  |  |  | 1 | TRIMESTRAL | OPERATIVO | PLANIFICADO
66 | P-002-3A | PISTÓN | Pistón de dosificación flujo grueso | PRODUCCION | ENVASADO DE AZUCAR RUBIA | SILO DE AZUCAR 3 | 0355BI110 |  |  |  | 1 | TRIMESTRAL | OPERATIVO | PLANIFICADO
67 | P-001-3B | PISTÓN | Pistón de dosificación flujo fino | PRODUCCION | ENVASADO DE AZUCAR RUBIA | SILO DE AZUCAR 3 | 0355BI110 |  |  |  | 1 | TRIMESTRAL | OPERATIVO | PLANIFICADO
68 | P-002-3B | PISTÓN | Pistón de dosificación flujo grueso | PRODUCCION | ENVASADO DE AZUCAR RUBIA | SILO DE AZUCAR 3 | 0355BI110 |  |  |  | 1 | TRIMESTRAL | OPERATIVO | PLANIFICADO
69 | P-001-3AB | PISTÓN | Apertura y cierre de prensasacos #1 | PRODUCCION | ENVASADO DE AZUCAR RUBIA | SILO DE AZUCAR 3 | 0355BI110 |  |  |  | 1 | TRIMESTRAL | OPERATIVO | PLANIFICADO
70 | P-002-3AB | PISTÓN | Apertura y cierre de prensasacos #2 | PRODUCCION | ENVASADO DE AZUCAR RUBIA | SILO DE AZUCAR 3 | 0355BI110 |  |  |  | 1 | TRIMESTRAL | OPERATIVO | PLANIFICADO
71 | E-001-3A | ELECTROVÁLVULA | Control de pistón de flujo fino | PRODUCCION | ENVASADO DE AZUCAR RUBIA | SILO DE AZUCAR 3 | 0355BI110 | FESTO | MFH, Rosca G 1/4, Función 5/2 |  | 1 | MENSUAL | OPERATIVO | PLANIFICADO
72 | E-002-3A | ELECTROVÁLVULA | Control de pistón de flujo grueso | PRODUCCION | ENVASADO DE AZUCAR RUBIA | SILO DE AZUCAR 3 | 0355BI110 | FESTO | MFH, Rosca G 1/4, Función 5/2 |  | 1 | MENSUAL | OPERATIVO | PLANIFICADO
73 | E-001-3B | ELECTROVÁLVULA | Control de pistón de flujo fino | PRODUCCION | ENVASADO DE AZUCAR RUBIA | SILO DE AZUCAR 3 | 0355BI110 | FESTO | MFH, Rosca G 1/4, Función 5/2 |  | 1 | MENSUAL | OPERATIVO | PLANIFICADO
74 | E-002-3B | ELECTROVÁLVULA | Control de pistón de flujo grueso | PRODUCCION | ENVASADO DE AZUCAR RUBIA | SILO DE AZUCAR 3 | 0355BI110 | FESTO | MFH, Rosca G 1/4, Función 5/2 |  | 1 | MENSUAL | OPERATIVO | PLANIFICADO
75 | E-001-3AB | ELECTROVÁLVULA | Control de apertura y cierre de prensasacos | PRODUCCION | ENVASADO DE AZUCAR RUBIA | SILO DE AZUCAR 3 | 0355BI110 | FESTO | MFH, Rosca G 1/4, Función 5/2 |  | 1 | MENSUAL | OPERATIVO | PLANIFICADO
76 | S-001-3AB | SENSOR | Sensor para detección de apertura y cierre de prensasacos | PRODUCCION | ENVASADO DE AZUCAR RUBIA | SILO DE AZUCAR 3 | 0355BI110 |  |  |  | 1 | MENSUAL | OPERATIVO | PLANIFICADO
77 | UM-001-3A | UNIDAD MANTENIMIENTO | Filtro regulado aire suministro para accionamiento en balanza A - Silo 3 | PRODUCCION | ENVASADO DE AZUCAR RUBIA | SILO DE AZUCAR 3 | 0355BI110 |  |  |  | 3 | MENSUAL | OPERATIVO | PLANIFICADO
78 | UM-001-3B | UNIDAD MANTENIMIENTO | Ffiltro regulado aire suministro para accionamiento en balanza B - Silo 3 | PRODUCCION | ENVASADO DE AZUCAR RUBIA | SILO DE AZUCAR 3 | 0355BI110 |  |  |  | 3 | MENSUAL | OPERATIVO | PLANIFICADO
79 | 0355EN010 | CODIFICADORA | Impresion de codigo para saco de azúcar del Silo 1 | PRODUCCION | ENVASADO DE AZUCAR RUBIA | SILO DE AZUCAR 1 | 0355BI090 | Videojet | 1520 |  | 1 | MENSUAL | OPERATIVO | PLANIFICADO
80 | 0355EN020 | CODIFICADORA | Impresion de codigo para saco de azúcar del Silo 2 | PRODUCCION | ENVASADO DE AZUCAR RUBIA | SILO DE AZUCAR 2 | 0355BI100 | Videojet | 1520 |  | 1 | MENSUAL | OPERATIVO | PLANIFICADO

## PM DVM
ITEM | TAG | TIPO EQUIPO | SERVICIO | DEPARTAMENTO | ETAPA | DENOMINACION | EQUIPO | MARCA | MODELO | SERIE | CRITICIDAD | ESTADO | PMA | TIPO 1
1 | 0100-FCC-002 | Camara | Conductor de alimentación a difusor y retorno | EXTRACCION | PREPARACION DE CAÑA | CONDUCTOR DE RETORNO | 0115CV090 | Honeywell | HBW4GR1 |  | 1 | OPERATIVA | PLANIFICADO
2 | 0100-FCC-003 | Camara | Mesa de caña | EXTRACCION | RECEPCION DE CAÑA | MESA DE CAÑA 1 | 0110FE019 | Honeywell | HBW4GR1 |  | 1 | OPERATIVA | PLANIFICADO
3 | 0100-PTZ-003 | Camara | Vista Masa de Caña - Descarga de Tetras | EXTRACCION | RECEPCION DE CAÑA | MESA DE CAÑA 1 | 0110FE019 |  |  |  | 1 | OPERATIVA | PLANIFICADO
4 | 0200-FCC-001 | Camara | Salida de bagazo de molino secador | EXTRACCION | MOLINOS | MOLINO SECADOR | 0210MM090 | Honeywell | HBW4GR1 |  | 1 | OPERATIVA | PLANIFICADO
5 | 0200-FCC-002 | Camara | Tamiz rotativo | EXTRACCION | DIFUSOR | TAMIZ ROTATIVO | 0305FL010 | Honeywell | HBW4GR1 |  | 3 | OPERATIVA | PLANIFICADO
6 | 0200-FCC-003 | Camara | Nivelador de cama de bagazo en difusor | EXTRACCION | DIFUSOR | CONDUCTOR TRANSVERSAL | 0205CV190 | Honeywell | HBW4GR1 |  | 1 | OPERATIVA | PLANIFICADO
7 | 0200-PTZ-001 | Camara | Vista Molino Secador - Conductor Intermedio | EXTRACCION | MOLINOS | CONDUCTOR INTERMEDIO - MOLINO SECADOR | 0210CV070 |  |  |  | 1 | OPERATIVA | PLANIFICADO
8 | 0300-FCC-001 | Camara | Explanada de Turbina Triveni | E.ELECTRICA | GENERACION ENERG. ELEC. TURBO GENERADOR | TURBOGENERADOR TRIVENI 23.2 MW | 0430TG020 | Honeywell | HBW4GR1 |  | 2 | OPERATIVA | PLANIFICADO
9 | 0300-FCC-003 | Camara | Segundo nivel de Turbina TGM | E.ELECTRICA | SISTEMA DE ENFRIAMIENTO | TORRE DE ENFRIAMIENTO MARLEY - TG TGM | 0430CT050 | Honeywell | HBW4GR1 |  | 2 | OPERATIVA | PLANIFICADO
10 | 0300-FCC-004 | Camara | Descarga de centrifugas continuas | PRODUCCION | CENTRIFUGACION DE AZUCAR | CENTRIFUGA CONTINUA 1 - C | 0345SQ110 | Honeywell | HBW4GR1 |  | 3 | OPERATIVA | PLANIFICADO
11 | 0300-FCC-005 | Camara | Vista global de centrífugas continuas | PRODUCCION | CENTRIFUGACION DE AZUCAR | CENTRIFUGA CONTINUA 1 - C | 0345SQ110 | Honeywell | HBW4GR1 |  | 3 | OPERATIVA | PLANIFICADO
12 | 0300-FCC-006 | Camara | Pug mill B, Cabezal C de centrifugas continuas | PRODUCCION | CENTRIFUGACION DE AZUCAR | PUG MILL - B | 0345MM020 | Honeywell | HBW4GR1 |  | 3 | OPERATIVA | PLANIFICADO
13 | 0300-FCC-007 | Camara | Pug mill A - Centrifugas batch | PRODUCCION | CENTRIFUGACION DE AZUCAR | PUG MILL - A | 0345MM010 | Honeywell | HBW4GR1 |  | 3 | OPERATIVA | PLANIFICADO
14 | 0300-FCC-008 | Camara | Faja de azucar en la salida del secador | PRODUCCION | SECADO Y ENFRIAMIENTO AZUCAR RUBIA | CONDUCTOR DE AZUCAR SECA 1 | 0355CV050 | Honeywell | HBW4GR1 |  | 3 | OPERATIVA | PLANIFICADO
15 | 0300-FCC-009 | Camara | Vista global de tanques de jarabe 1,2 y 3 | PRODUCCION | CRISTALIZACION POR COCCION | TANQUE DE JARABE 1 | 0335TK010 | Honeywell | HBW4GR1 |  | 3 | OPERATIVA | PLANIFICADO
16 | 0300-FCC-010 | Camara | Vista global de tacho continuo A. | PRODUCCION | CRISTALIZACION POR COCCION | TACHO CONTINUO - A | 0335HX200 | Honeywell | HBW4GR1 |  | 3 | OPERATIVA | PLANIFICADO
17 | 0300-FCC-011 | Camara | Spray Pond | PRODUCCION | CRISTALIZACION POR COCCION | SPRAY POND | 0370PD100 | Honeywell | HBW4GR1 |  | 3 | OPERATIVA | PLANIFICADO
18 | 0300-FCC-012 | Camara | Faja de azucar seca a Silo | PRODUCCION | ENVASADO DE AZUCAR RUBIA | SILO DE AZUCAR 1 | 0355BI090 | Honeywell | HBW4GR1 |  | 3 | OPERATIVA | PLANIFICADO
19 | 0300-FCC-013 | Camara | Zaranda y alimentación de silos | PRODUCCION | ENVASADO DE AZUCAR RUBIA | SILO DE AZUCAR 1 | 0355BI090 | Honeywell | HBW4GR1 |  | 3 | OPERATIVA | PLANIFICADO
20 | 0300-FCC-014 | Camara | Explanada frontal de Turbina Triveni | E.ELECTRICA | GENERACION ENERG. ELEC. TURBO GENERADOR | TURBOGENERADOR TRIVENI 23.2 MW | 0430TG020 | Honeywell | HBW4GR1 |  | 3 | OPERATIVA | PLANIFICADO
21 | 0300-PTZ-001 | Camara | Vista Conductor Auxiliar - Superior | EXTRACCION | PREPARACION DE CAÑA | CONDUCTOR AUXILIAR DE CAÑA | 0115CV010 |  |  |  | 1 | OPERATIVA | PLANIFICADO
22 | 0400-FCC-001 | Camara | Nivel de agua en domo | E.TERMICA | GENERACION DE VAPOR | DOMO SUPERIOR | 0405DO020 | Honeywell | HBW4GR1 |  | 1 | NO OPERATIVA | PLANIFICADO
23 | 0400-FCC-002 | Camara | Chute alimentadores de bagazo | E.TERMICA | TRANSPORTE DE BAGAZO | ALIMENTADOR DE BAGAZO 1 | 0405RV240 | Honeywell | HBW4GR1 |  | 1 | NO OPERATIVA | PLANIFICADO
24 | 0400-FCC-003 | Camara | Faja 1003 - Conductor distribuidor de bagazo | E.TERMICA | TRANSPORTE DE BAGAZO | TRANSPORTADOR DE BAGAZO 1003 | 0805CV060 | Honeywell | HBW4GR1 |  | 1 | OPERATIVA | PLANIFICADO
25 | 0400-FCC-004 | Camara | Faja 1008 - Tolva de retorno de bagazo | E.TERMICA | TRANSPORTE DE BAGAZO | FAJA TRANSPORTADORA 1008 | 0805CV100 | Honeywell | HBW4GR1 |  | 1 | OPERATIVA | PLANIFICADO
26 | 0400-FCC-005 | Camara | Faja 1006A - Patio de Bagazo | E.TERMICA | TRANSPORTE DE BAGAZO | FAJA TRANSPORTADORA 1006 A | 0805CV080 | Honeywell | HBW4GR1 |  | 1 | OPERATIVA | PLANIFICADO
27 | 0400-FCC-006 | Camara | Operación del desviador de bagazo | E.TERMICA | TRANSPORTE DE BAGAZO | FAJA TRANSPORTADORA 1004 | 0805CV070 | Honeywell | HBW4GR1 |  | 1 | OPERATIVA | PLANIFICADO
28 | 0400-FCC-007 | Camara | Vista global de sala turbina TGM | E.ELECTRICA | SISTEMA DE ENFRIAMIENTO | TORRE DE ENFRIAMIENTO MARLEY - TG TGM | 0430CT050 | Honeywell | HBW4GR1 |  | 3 | OPERATIVA | PLANIFICADO
29 | 0400-FCC-008 | Camara | Vista global de planta de osmosis | E.TERMICA | PLANTA TRATAMIENTO OSMOSIS INVERSA | PLANTA DE OSMOSIS INVERSA | 0425OI101 | Honeywell | HBW4GR1 |  | 3 | OPERATIVA | PLANIFICADO

## LISTAS (hidden)
PLANIFICADO
NO PLANIFICADO

## CRITICIDAD (hidden)
CRITICIDAD
1
2
3